## 02.3209701.Top.230307
Perfil Transversal - Estación Mapiripan - Corriente - Guaviare - Código 32097010
Abscisado | Cotas | Observaciones | Datos de Altura - Distancia de Cartera
0 | 158 | BM MARG.IZQ
17 | 149.988 | N.A.O.I.
28 | 146.868
38 | 144.988
48 | 142.638
58 | 142.398
68 | 141.988
78 | 142.138
88 | 142.228
98 | 142.548
108 | 142.858
118 | 142.918
128 | 142.988
138 | 143.238
148 | 143.968
158 | 144.778
168 | 145.338
178 | 146.018
188 | 147.438
198 | 147.798
208 | 148.238
218 | 149.158
238 | 149.988 | N.A.O.D.
250 | 154.932
17 | 149.988 | N.A.M.I. | Detalles
240 | 149.988 | N.A.M.D.
24 | 157.925 | Cota "0"
24 | 146.925 | Cota "0"
0 | 0 | Maxímetro 01
0 | 0 | Maxímetro. 01
0 | 0 | Desb. Marg. Izq
0 | 0 | Desb. Marg. Der.
Lectura mira: | 3.06 m
Cota cero: | 146,925 m
Caudal:
Cota inundación: (LM: )
Ver Procedimiento en hoja "procedimiento"
152.772
146.77
6.002
Sección de Miras
Margen Derecha
Nivel Agua: 3.06 m
590,053
590,053 m^3/seg

## 02.3209701.Top.091108
Perfil Transversal - Estación Mapiripan - Corriente - Guaviare - Código 32097010
Abscisado | Cotas | Observaciones | Datos de Altura - Distancia de Cartera
0 | 158.005 | Alcant.Lec.Miras
2 | 157.961
4 | 157.65
7 | 156.336 | N.A.O.I.
17 | 151.716
29 | 145.656
41 | 142.626
53 | 141.236
65 | 140.886
77 | 140.726
89 | 141.316
101 | 142.356
113 | 143.546
125 | 142.606
137 | 144.296
152 | 143.676
167 | 143.926
182 | 146.806
197 | 146.566
212 | 146.556
227 | 148.286
242 | 148.636
257 | 150.456
272 | 152.486
287.6 | 156.336 | N.A.O.D.
288 | 156.336 | N.D.O.D
7 | 156.336 | N.A.M.I. | Detalles
290 | 156.336 | N.A.M.D.
10 | 157.769 | Cota "0"
10 | 146.769 | Cota "0"
1 | 0 | Maxímetro
1 | 0 | Maxímetro
0 | 0 | Desb. Marg. Izq
288 | 156.336 | Desb. Marg. Der.
Lectura mira: | 9.53 m
Cota cero: | 146,769 m
Caudal:
Cota inundación: 156,336 m (LM: 9.567 m)
Ver Procedimiento en hoja "procedimiento"
152.772
146.77
6.002
Sección de Miras
Cota Desbordamiento Margen Derecha 156.336 : (9.567 m)
Nivel Agua: 9.53 m
〖5223, 385 m〗^3/seg

## 02.3209701.Top.120708
Perfil Transversal - Estación Mapiripan - Corriente - Guaviare - Código 32097010
Abscisado | Cotas | Observaciones | Datos de Altura - Distancia de Cartera
0 | 158 | ALTURA REAL
0 | 151.685 | S/BM
0 | 149.993 | S/N.D.M.I.
0 | 149.761 | S/11 MS DE LNM
5 | 149.08 | N.A.O.I.
5 | 149.08
20 | 144.58
33 | 136.98
43 | 136.03
53 | 135.46
63 | 134.41
73 | 132.08
83 | 132.22
93 | 132.43
103 | 132.78
113 | 133.33
123 | 133.76
133 | 134.83
145 | 135.52
157 | 136.5
169 | 138.23
181 | 138.44
193 | 138.71
205 | 139.31
217 | 140.94
229 | 142.73
241 | 149.08 | N.A.O.D.
241 | 149.251 | S/N.D.M.D.
246.5 | 149.25 | VERY DATO
5 | 149.08 | N.A.M.I. | Detalles
241 | 149.08 | N.A.M.D.
10 | 149.761 | Cota "0"
10 | 138.761 | Cota "0"
0 | 0 | Maxímetro
0 | 0 | Maxímetro
1 | 149.993 | Desb. Marg. Izq
240 | 149.251 | Desb. Marg. Der.
Lectura mira: | 10.32 m
Cota cero: | 138.761 m
Caudal:
Cota inundación: 149.251 m (LM: 10.49 m)
Ver Procedimiento en hoja "procedimiento"
152.772
146.77
6.002
Sección de Miras
Cota Desbordamiento Margen Derecha 149.251 : (10.49 m)
Nivel Agua: 10.32 m
m^3/seg
Cota Desbordamiento Margen Izquierda 149.993 : (11.232 m)

## 02.3209701.Top.140209
Perfil Transversal - Estación Mapiripan - Corriente - Guaviare - Código 32097010
Abscisado | Cotas | Observaciones | Datos de Altura - Distancia de Cartera
0 | 158.005 | Alcant.Lec.Miras
2.3 | 157.969 | Cab.Bco
5.3 | 156.817
9 | 155.292
13.7 | 153.974 | Cab.Bco
13.9 | 153.559 | Pata Bco
17.9 | 152.642
17.9 | 152.762 | S/6 Mts
21.4 | 150.253 | N.A.O.I.
33.4 | 145.383
43.4 | 143.693
50.4 | 141.933
57.4 | 140.523
64.4 | 140.553
71.4 | 141.193
78.4 | 141.223
85.4 | 141.483
92.4 | 141.643
99.4 | 142.093
106.4 | 142.443
113.4 | 142.823
120.4 | 143.463
127.4 | 144.143
134.4 | 144.943
141.4 | 145.263
151.4 | 145.993
161.4 | 146.443
171.4 | 146.963
181.4 | 147.553
191.4 | 148.053
201.4 | 148.153
216.4 | 150.253 | N.A.O.D.
220.4 | 150.954
224.4 | 152.467
227.4 | 153.079 | Pata Bco
227.4 | 154.402 | Cab.Bco
227.4 | 154.416
228.3 | 155.014
228.3 | 156.116
230.3 | 156.113 | N.D.O.D
217 | 150.253 | N.A.M.I. | Detalles
21 | 150.253 | N.A.M.D.
28 | 157.769 | Cota "0"
28 | 146.769 | Cota "0"
1 | 0 | Maxímetro
1 | 0 | Maxímetro
0 | 0 | Desb. Marg. Izq
230 | 156.113 | Desb. Marg. Der.
Lectura mira: | 3.48 m
Cota cero: | 146,769 m
Caudal:
Cota inundación: 156,113 m (LM: 9.344 m)
Ver Procedimiento en hoja "procedimiento"
152.772
146.77
6.002
Sección de Miras
Cota Desbordamiento Margen Derecha 156.113 : (9.344 m)
Nivel Agua: 3.48 m
〖383,283 m〗^3/seg

## 02.3209701.Top.230709
Perfil Transversal - Estación Mapiripan - Corriente - Guaviare - Código 32097010
Abscisado | Cotas | Observaciones | Datos de Altura - Distancia de Cartera
0 | 158 | ALTURA REAL
0 | 158.171
4 | 156.406 | N.A.O.I.
10 | 149.576
20 | 147.406
30 | 145.106
38 | 144.006
46 | 142.306
54 | 141.706
62 | 141.386
70 | 141.256
78 | 141.156
88 | 141.926
98 | 142.546
108 | 142.786
118 | 143.246
130 | 143.456
142 | 143.966
155 | 146.146
170 | 146.716
185 | 147.906
200 | 149.056
215 | 150.646
225 | 152.356
238.5 | 156.406 | N.A.O.D.
240 | 157.083 | N.D.O.D
260 | 157.148
5 | 156.406 | N.A.M.I. | Detalles
238.5 | 156.406 | N.A.M.D.
15 | 157.767 | Cota "0"
15 | 146.767 | Cota "0"
1 | 0 | Maxímetro
1 | 0 | Maxímetro
0 | 0 | Desb. Marg. Izq
240 | 157.083 | Desb. Marg. Der.
Lectura mira: | 9.64 m
Cota cero: | 146,767 m
Caudal:
Cota inundación: 157,083 m (LM: 10.316 m)
Ver Procedimiento en hoja "procedimiento"
152.772
146.77
6.002
Sección de Miras
Cota Desbordamiento Margen Derecha 157.083 : (10.316 m)
Nivel Agua: 9.64 m
〖3761,524 m〗^3/seg

## 02.3209701.Top.290310
Perfil Transversal - Estación Mapiripan - Corriente - Guaviare - Código 32097010
Abscisado | Cotas | Observaciones | Datos de Altura - Distancia de Cartera
0 | 158 | ALTURA REAL
0 | 159.145 | S/BM
25 | 150.703 | N.A.O.I.
32 | 145.583
38 | 143.453
44 | 142.703
50 | 141.933
57 | 142.083
64 | 142.173
72 | 142.453
80 | 142.833
87 | 142.933
94 | 143.063
102 | 143.293
110 | 143.753
117 | 143.693
124 | 143.673
132 | 143.703
140 | 144.273
148 | 144.853
157 | 146.263
167 | 146.493
180 | 146.973
193 | 147.853
206 | 148.283
217 | 148.763
224 | 150.703 | N.A.O.D.
231 | 154.014
241 | 157.151 | N.D.M.D.
280 | 157.291
25 | 150.703 | N.A.M.I. | Detalles
224 | 150.703 | N.A.M.D.
28 | 157.765 | Cota "0"
28 | 146.765 | Cota "0"
1 | 0 | Maxímetro
1 | 0 | Maxímetro
0 | 0 | Desb. Marg. Izq
241 | 157.151 | Desb. Marg. Der.
Lectura mira: | 3.94 m
Cota cero: | 146,765 m
Caudal:
Cota inundación: 157,051 m (LM: 10.286 m)
Ver Procedimiento en hoja "procedimiento"
152.772
146.77
6.002
Sección de Miras
Cota Desbordamiento Margen Derecha 157.051 : (10.286 m)
Nivel Agua: 3.94 m
〖1009.151 m〗^3/seg

## 02.3209701.Top.180211
Perfil Transversal - Estación Mapiripan - Corriente - Guaviare - Código 32097010
Abscisado | Cotas | Observaciones | Datos de Altura - Distancia de Cartera
S/BM # 1 ESQ.
| 158.005 | ALCANTARILLA
| 157.77 | S/11 MTS
0 | 158.067
1.3 | 158.053
6.3 | 156.29
| 156.765 | S/10 MTS
11.3 | 154.639
| 155.762 | S/9 MTS
154.442
| 153.739 | S/8 MTS
16.3 | 152.914
| 153.755 | S/7 MTS
| 152.756 | S/6 MTS
| 151.756 | S/5 MTS
21.3 | 150.875
| 150.755 | S/4 MTS
23 | 149.986 | N.A.O.I.
23 | 149.586
28 | 147.976
36 | 144.946
43 | 144.446
50 | 143.426
55 | 142.466
60 | 141.946
65 | 141.176
70 | 140.946
75 | 141.206
80 | 141.266 | N.A.M.I.
85 | 141.476
90 | 141.566
95 | 141.986
100 | 141.936
105 | 142.166
110 | 142.246
118 | 140.046
126 | 143.676
134 | 144.466
144 | 145.386
154 | 146.126
164 | 147.176
174 | 147.766
184 | 148.576
194 | 148.566
204 | 148.596
214 | 149.386
224.6 | 149.986 | N.A.M.D.
153.714
| 158.005 | S/ BM # 2 158.005*
| 149.986 | N.A.O.D.
229.6 | 151.78
230.8 | 152.142 | PATA BCO
230.8 | 152.446 | CAB. BCO
235.8 | 150.745 | PATA BCO
238.3 | 152.772 | CAB. BCO DESBA
23 | 149.986 | N.A.M.I. | Detalles
224.6 | 149.986 | N.A.M.D.
25 | 157.77 | Cota "0"
25 | 146.77 | Cota "0"
0 | 0 | Maxímetro
0 | 0 | Maxímetro
0 | 0 | Desb. Marg. Izq
238.3 | 152.772 | Desb. Marg. Der.
Lectura mira: | 3.20 m
Cota cero: | 146.770 m
Caudal:
Cota inundación: 152.772 m (LM: 6.002 m)
Ver Procedimiento en hoja "procedimiento"
152.772
146.77
6.002
Sección de Miras
Cota Desbordamiento Margen Derecha 152.772 : (6.002 m)
Nivel Agua: 3.20 m
〖 m〗^3/seg

## 02.3209701.Top.120713
Perfil Transversal - Estación Mapiripan - Corriente - Guaviare - Código 32097010
Abscisado | Cotas | Observaciones | Datos de Altura - Distancia de Cartera
0 | 158 | S/BM # 2Muro Alcan.
0 | 157.963
2.2 | 157.952 | Cab. Bco
5.8 | 155.955
7.8 | 155.051 | N.A.M.I.
7.8 | 154.151
38 | 144.001
47 | 142.451
56 | 141.071
65 | 139.311
74 | 138.651
83 | 138.841
92 | 139.071
101 | 139.631
110 | 140.521
119 | 140.871
128 | 141.991
137 | 142.201
146 | 143.091
155 | 144.281
164 | 145.131
173 | 145.631
182 | 145.781
191 | 145.981
200 | 146.021
209 | 146.051
218 | 150.471
227 | 154.451
227 | 155.072 | N.A.M.D.
230.3 | 156.74 | Cab. Bco
235.3 | 157.271 | Desbordamiento
| 158 | S/BM Inicial
7.8 | 155.051 | N.A.M.I. | Detalles
227 | 155.072 | N.A.M.D.
20 | 156.76 | Cota "0"
20 | 146.76 | Cota "0"
0 | 0 | Maxímetro
0 | 0 | Maxímetro
0 | 0 | Desb. Marg. Izq
235.3 | 157.271 | Desb. Marg. Der.
Lectura mira: | 8,22 m
Cota cero: | 146,760 m
Caudal:
Cota inundación: 157,271 m (LM: 10,511 m )
Ver Procedimiento en hoja "procedimiento"
152.772
146.77
6.002
Sección de Miras
Nivel Agua: 8,22 m
Cota Desbordamiento Margen Derecha 157,271 : ( 10,511 m )
3144,240 m^3/seg

## 02.3209701.Top.060913
Perfil Transversal - Estación Mapiripan - Corriente - Guaviare - Código 32097010
Abscisado | Cotas | Observaciones | Datos de Altura - Distancia de Cartera
0 | 158 | Altura Real
16.7 | 153.625 | N.A.M.I.
22.7 | 148.025
37.7 | 147.455
52.7 | 146.725
66.7 | 146.125
80.7 | 145.365
93.7 | 144.325
105.7 | 143.355
116.7 | 142.605
127.7 | 141.825
138.7 | 141.355
149.7 | 140.825
159.7 | 140.585
169.7 | 140.175
179.7 | 140.175
189.7 | 140.705
199.7 | 142.015
209.7 | 142.575
219.7 | 145.825
229.7 | 148.655
234.7 | 153.625 | N.A.M.D.
242.7 | 157.145
280 | 157.291
16.7 | 153.625 | N.A.M.I. | Detalles
234 | 153.625 | N.A.M.D.
20 | 157.764 | Cota "0"
20 | 146.764 | Cota "0"
0 | 0 | Maxímetro 01
0 | 0 | Maxímetro. 01
0 | 0 | Desb. Marg. Izq
0 | 158.162 | Desb. Marg. Der.
Lectura mira: | 6,86 m
Cota cero: | 146,764 m
Caudal:
Cota inundación: 158,162 m (LM: 11,398 m )
Ver Procedimiento en hoja "procedimiento"
152.772
146.77
6.002
Sección de Miras
Margen Derecha
Nivel Agua: 6,86 m
Cota Desbordamiento Margen Derecha 158,162 m ( 11,398 m )
2180.912
2180.912 m^3/seg

## 3209701.Top.21062014
Perfil Transversal - Estación Mapiripan - Corriente Guaviare - Código 32097010
Abscisado | Cotas | Observaciones | Datos de Altura - Distancia de Cartera
0 | 158.005 | Altura Real
0 | 158.76 | Huella Max.
0 | 157.1 | S/Alt. Max muelle
5 | 156.769 | N.A.M.I.
17 | 147.669
26 | 146.819
34 | 144.459
42 | 141.529
50 | 139.109
60 | 138.869
70 | 140.379
80 | 142.789
90 | 142.519
101 | 142.269
112 | 142.069
124 | 142.709
136 | 143.719
149 | 144.319
162 | 145.049
175 | 146.379
189 | 146.469
203 | 146.629
218 | 147.999
233 | 150.139
243 | 156.769 | N.A.M.D.
244 | 157.063
5 | 156.769 | N.A.M.I. | Detalles
243 | 156.769 | N.A.M.D.
12 | 157.76 | Cota "0"
12 | 146.679 | Cota "0"
0 | 0 | Maxímetro 01
0 | 0 | Maxímetro. 01
0 | 0 | Desb. Marg. Izq
244 | 157.063 | Desb. Marg. Der.
Lectura mira: | 10.09 m
Cota cero: | 146.679 m
Caudal:
Cota inundación: 157.063 m (LM:10.384 m )
Ver Procedimiento en hoja "procedimiento"
152.772
146.77
6.002
Sección de Miras
Nivel Agua: 10.09 m
4972.456 m^3/seg
Cota Desbordamiento Margen Derecha 157.063 m : (10.384 m)

## 3209701.Top.17102014
Perfil Transversal - Estación Mapiripan - Corriente Guaviare - Código 32097010
Abscisado | Cotas | Observaciones | Datos de Altura - Distancia de Cartera
0 | 158.005 | S/BM #2
4 | 156.849
7 | 155.573
8.3 | 155.074 | N.A.M.I.
19 | 146.394
29 | 143.814
39 | 142.844
49 | 140.934
59 | 139.964
69 | 138.814
79 | 138.994
89 | 139.334
99 | 139.514
109 | 141.034
119 | 141.894
129 | 142.864
139 | 143.894
149 | 144.494
161 | 144.774
173 | 145.104
185 | 146.054
197 | 146.354
209 | 146.384
221 | 147.044
233.3 | 154.574
233.3 | 155.107 | N.A.M.D.
243.3 | 157.567 | DESBORDA
253.3 | 157.342 | ZONA BAJA
8.3 | 155.074 | N.A.M.I. | Detalles
233.3 | 155.107 | N.A.M.D.
12 | 157.757 | Cota "0"
12 | 146.757 | Cota "0"
0 | 0 | Maxímetro 01
0 | 0 | Maxímetro. 01
0 | 0 | Desb. Marg. Izq
243.3 | 157.567 | Desb. Marg. Der.
Lectura mira: | 8.32 m
Cota cero: | 146.757 m
Caudal:
Cota inundación: 157.567 m (LM:10.780 m )
Ver Procedimiento en hoja "procedimiento"
Sección de Miras
Nivel Agua: 10.09 m
3433.420 m^3/seg
Cota Desbordamiento Margen Derecha 157.567 m : (10.78 m)

## 3209701.Top.12022015
Perfil Transversal - Estación Mapiripan - Corriente Guaviare - Código 32097010
Abscisado | Cotas | Observaciones | Datos de Altura - Distancia de Cartera
0 | 158.005 | S/BM
20 | 151.216 | N.A.M.I.
29 | 147.666
39 | 144.716
49 | 143.266
59 | 141.916
69 | 141.946
79 | 141.866
89 | 141.976
99 | 142.216
111 | 142.446
124 | 142.926
139 | 143.606
154 | 144.446
169 | 145.856
187 | 146.396
205 | 147.096
225 | 147.566
245 | 148.356
258 | 151.216 | N.A.M.D.
265 | 154.369
269 | 157.189 | DESBORDA
20 | 151.216 | N.A.M.I. | Detalles
258 | 151.216 | N.A.M.D.
12 | 157.7776 | Cota "0"
12 | 146.776 | Cota "0"
0 | 0 | Maxímetro 01
0 | 0 | Maxímetro. 01
0 | 0 | Desb. Marg. Izq
269 | 157.189 | Desb. Marg. Der.
Lectura mira: | 4.44 m
Cota cero: | 146.776 m
Caudal:
Cota inundación: 157.189 m (LM:10.413 m )
Ver Procedimiento en hoja "procedimiento"
Sección de Miras
Nivel Agua: 4.44 m
1252.140 m^3/seg
Cota Desbordamiento Margen Derecha 157.189 m : (10.413 m)

## 3209701.Top.02072015
Perfil Transversal - Estación Mapiripan - Corriente Guaviare - Código 32097010
Abscisado | Cotas | Observaciones | Datos de Altura - Distancia de Cartera
0 | 158.005 | S/BM |  | 0 | 158.005
5 | 157.314 | N.A.M.I. |  | 5 | 157.314
11 | 151.684 |  |  | 11 | 151.684
20 | 147.764 |  |  | 20 | 147.764
29 | 146.914 |  |  | 29 | 146.914
38 | 144.554 |  |  | 38 | 144.554
47 | 141.624 |  |  | 47 | 141.624
56 | 139.204 |  |  | 56 | 139.204
65 | 138.964 |  |  | 65 | 138.964
74 | 140.474 |  |  | 74 | 140.474
83 | 142.884 |  |  | 83 | 142.884
92 | 142.614 |  |  | 92 | 142.614
101 | 142.364 |  |  | 101 | 142.364
121 | 142.164 |  |  | 121 | 142.164
130 | 142.264 |  |  | 130 | 142.264
139 | 140.204 |  |  | 139 | 140.204
148 | 142.784 |  |  | 148 | 142.784
157 | 143.744 |  |  | 157 | 143.744
166 | 143.114 |  |  | 166 | 143.114
175 | 144.554 |  |  | 175 | 144.554
184 | 145.274 |  |  | 184 | 145.274
193 | 146.084 |  |  | 19 | 146.084
201 | 146.634 |  |  | 201 | 146.634
210 | 148.534 |  |  | 210 | 148.534
222 | 150.334 |  |  | 222 | 150.334
231 | 153.024 |  |  | 231 | 153.024
240 | 154.974 |  |  | 240 | 154.974
249 | 157.174 |  |  | 249 | 157.174
249 | 157.174 |  |  | 249 | 157.174
249 | 157.314 | DESBORDE |  | 249 | 157.314
5 | 157.314 | N.A.M.I. | Detalles
249 | 157.314 | N.A.M.D.
12 | 158.774 | Cota "0"
12 | 146.774 | Cota "0"
0 | 0 | Maxímetro 01
0 | 0 | Maxímetro. 01
0 | 0 | Desb. Marg. Izq
249 | 157.314 | Desb. Marg. Der.
Lectura mira: | 10.54 m
Cota cero: | 146.774 m
Caudal:
Cota inundación: 157.314 m (LM:10.54 m )
Ver Procedimiento en hoja "procedimiento"
Sección de Miras
Nivel Agua: 10.54 m
4637.702 m^3/seg
Cota Desbordamiento Margen Derecha 157.314 m : (10.54 m)

## 3209701.Top.11102015
Perfil Transversal - Estación Mapiripan - Corriente Guaviare - Código 32097010
Abscisado | Cotas | Observaciones | Datos de Altura - Distancia de Cartera
0 | 158.005 | S/BM
7 | 156.391
12 | 154.801
17 | 153.303
20 | 152.088 | N.A.M.I.
20 | 151.788
27 | 147.838
34 | 145.188
41 | 144.228
48 | 142.588
55 | 140.638
62 | 139.868
69 | 140.228
76 | 140.208
83 | 140.348
90 | 140.288
97 | 140.588
104 | 140.888
114 | 141.488
124 | 141.788
134 | 142.808
144 | 143.308
154 | 144.828
164 | 144.788
174 | 144.938
184 | 145.338
194 | 146.938
204 | 146.188
214 | 146.728
224 | 148.288
230.2 | 152.102 | N.A.M.I.
232.2 | 154.324
237.2 | 155.702
242.2 | 157.036 | DESBORDE
20 | 152.088 | N.A.M.I. | Detalles
230.2 | 152.102 | N.A.M.D.
12 | 157.773 | Cota "0"
12 | 146.773 | Cota "0"
0 | 0 | Maxímetro 01
0 | 0 | Maxímetro. 01
0 | 0 | Desb. Marg. Izq
242.2 | 157.036 | Desb. Marg. Der.
Lectura mira: | 5.32 m
Cota cero: | 146.773 m
Caudal:
Cota inundación: 157.036 m (LM:10.26 m )
Ver Procedimiento en hoja "procedimiento"
Sección de Miras
Nivel Agua: 5.32 m
1252.540 m^3/seg
Cota Desbordamiento Margen Derecha 157.036 m : (10.26 m)

## 32097010_MAPIRIPAN_20160527
ABSCISADO | COTA | OBSERVACIÓN | RESUMEN CARTERA CALCULADA | PERFIL TRANSVERSAL - ESTACIÓN: 32097010_MAPIRIPAN_GUAVIARE | CARTERA DE NIVELACIÓN CALCULADA / 32097010_MAPIRIPAN_GUAVIARE | [6 empty] | AFORO LÍQUIDO
| 158.005 | S/BM |  |  | Distancia (m) | Vista Atrás (+) | Vista Intermedia (-) | Vista Adelante (-) | Cota BM (m) | COTA | OBSERVACIONES | DIST. (m) | PROF. (m) | COTA | OBSERVACIÓN
2 | 157.771 | [10 empty] | 6.6 | 0 | 156.171 | N.A.O.I
6.6 | 156.171 | N.A.O.I |  |  |  | 0.586 |  |  | 158.005 | 158.591 | S/BM | 9 | 4.99 | 151.181
6.6 | 156.171 | [5 empty] | 0.82 |  |  | 157.771 | S/Pata 12 m. | 19 | 8.41 | 147.761
9 | 151.181 |  |  |  | 2 |  | 0.82 |  |  | 157.771 | S/11 m. | 29 | 9.26 | 146.911
19 | 147.761 | [5 empty] | 2.229 |  |  | 156.362 | S/Pata Muro | 39 | 11.62 | 144.551
29 | 146.911 | [5 empty] | 1.04 |  |  | 157.551 |  | 49 | 14.55 | 141.621
39 | 144.551 | [5 empty] | 1.82 |  |  | 156.771 | S/10 m. | 59 | 16.97 | 139.201
49 | 141.621 |  |  |  | 6.6 |  | 2.42 |  |  | 156.171 | N.A.O.I | 69 | 17.21 | 138.961
59 | 139.201 |  |  |  | 6.6 |  | 0 |  |  | 156.171 |  | 79 | 13.29 | 142.881
69 | 138.961 |  |  |  | 9 |  | 4.99 |  |  | 151.181 |  | 89 | 13.256 | 142.915
79 | 142.881 |  |  |  | 19 |  | 8.41 |  |  | 147.761 |  | 99 | 13.81 | 142.361
89 | 142.915 |  |  |  | 29 |  | 9.26 |  |  | 146.911 |  | 109 | 14.01 | 142.161
99 | 142.361 |  |  |  | 39 |  | 11.62 |  |  | 144.551 |  | 119 | 13.91 | 142.261
109 | 142.161 |  |  |  | 49 |  | 14.55 |  |  | 141.621 |  | 129 | 15.97 | 140.201
119 | 142.261 |  |  |  | 59 |  | 16.97 |  |  | 139.201 |  | 139 | 13.39 | 142.781
129 | 140.201 |  |  |  | 69 |  | 17.21 |  |  | 138.961 |  | 149 | 12.43 | 143.741
139 | 142.781 |  |  |  | 79 |  | 13.29 |  |  | 142.881 |  | 159 | 13.06 | 143.111
149 | 143.741 |  |  |  | 89 |  | 13.256 |  |  | 142.915 |  | 169 | 11.62 | 144.551
159 | 143.111 |  |  |  | 99 |  | 13.81 |  |  | 142.361 |  | 179 | 9.23 | 146.941
169 | 144.551 |  |  |  | 109 |  | 14.01 |  |  | 142.161 |  | 189 | 8.5 | 147.671
179 | 146.941 |  |  |  | 119 |  | 13.91 |  |  | 142.261 |  | 199 | 6.5 | 149.671
189 | 147.671 |  |  |  | 129 |  | 15.97 |  |  | 140.201 |  | 209 | 6.24 | 149.931
199 | 149.671 |  |  |  | 139 |  | 13.39 |  |  | 142.781 |  | 219 | 6.02 | 150.151
209 | 149.931 |  |  |  | 149 |  | 12.43 |  |  | 143.741 |  | 231 | 0 | 156.171 | N.A.O.D
219 | 150.151 |  |  |  | 159 |  | 13.06 |  |  | 143.111
231 | 156.171 | N.A.O.D |  |  | 169 |  | 11.62 |  |  | 144.551
237 | 157.397 |  |  |  | 179 |  | 9.23 |  |  | 146.941
244 | 157.387 |  |  |  | 189 |  | 8.5 |  |  | 147.671
[5 empty] | 199 |  | 6.5 |  |  | 149.671
[5 empty] | 209 |  | 6.24 |  |  | 149.931
[5 empty] | 219 |  | 6.02 |  |  | 150.151
[5 empty] | 231 |  | 0 |  |  | 156.171 | N.A.O.D
[6 empty] | 2.558 |  | 2.42 |  | 158.729
[5 empty] | 237 |  | 1.332 |  |  | 157.397
[5 empty] | 244 |  | 1.342 |  |  | 157.387
DETALLES
6.6 | 156.171 | N.A.O.I
231 | 156.171 | N.A.O.D
2 | 158.771 | Mira 11 - 12 m
2 | 157.771
6 | 157.771 | Mira 10 - 11 m
6 | 156.771
7 | 156.771 | Mira 9 - 10 m
7 | 155.771
3 | 157.397 | Desbordamiento
237 | 157.397 | Desbordamiento |  | 10.626
Cota cero (m) = |  | 146.771
Cota cero Max (m) =
Cota BM (m) = |  | 158.005
Cota inundacion = |  | 157.397
Nivel Agua (LM 9,40 m.)

## 32097010_MAPIRIPAN_20160901
ABSCISADO | COTA | OBSERVACIÓN | RESUMEN CARTERA CALCULADA | PERFIL TRANSVERSAL - ESTACIÓN: 32097010_MAPIRIPAN_GUAVIARE | CARTERA DE NIVELACIÓN CALCULADA / 32097010_MAPIRIPAN_GUAVIARE | [6 empty] | AFORO LÍQUIDO
| 158.005 | S/BM |  |  | Distancia (m) | Vista Atrás (+) | Vista Intermedia (-) | Vista Adelante (-) | Cota BM (m) | COTA | OBSERVACIONES | DIST. (m) | PROF. (m) | COTA | OBSERVACIÓN
0 | 158.763 | [10 empty] | 13 | 0 | 153.944 | N.A.O.I
13 | 153.944 | N.A.O.I |  |  |  | 0.905 |  |  | 158.005 | 158.91 | S/BM | 18 | 6.7 | 147.244
13 | 153.944 |  |  |  | 0 |  | 0.147 |  |  | 158.763 | S/12 m. | 24 | 9.33 | 144.614
18 | 147.244 | [5 empty] | 1.144 |  |  | 157.766 | S/11 m. | 34 | 10.45 | 143.494
24 | 144.614 | [5 empty] | 2.146 |  |  | 156.764 | S/10 m. | 44 | 11.97 | 141.974
34 | 143.494 | [5 empty] | 3.148 |  |  | 155.762 | S/9 m. | 54 | 12.33 | 141.614
44 | 141.974 | [5 empty] | 4.15 |  |  | 154.76 | S/8 m. | 64 | 13 | 140.944
54 | 141.614 |  |  |  | 13 |  | 4.966 |  |  | 153.944 | N.A.O.I | 76 | 12.81 | 141.134
64 | 140.944 |  |  |  | 13 |  | 0 |  |  | 153.944 |  | 88 | 12.67 | 141.274
76 | 141.134 |  |  |  | 18 |  | 6.7 |  |  | 147.244 |  | 101 | 12.29 | 141.654
88 | 141.274 |  |  |  | 24 |  | 9.33 |  |  | 144.614 |  | 115 | 11.7 | 142.244
101 | 141.654 |  |  |  | 34 |  | 10.45 |  |  | 143.494 |  | 129 | 10.87 | 143.074
115 | 142.244 |  |  |  | 44 |  | 11.97 |  |  | 141.974 |  | 144 | 10.3 | 143.644
129 | 143.074 |  |  |  | 54 |  | 12.33 |  |  | 141.614 |  | 157 | 9.83 | 144.114
144 | 143.644 |  |  |  | 64 |  | 13 |  |  | 140.944 |  | 169 | 9.29 | 144.654
157 | 144.114 |  |  |  | 76 |  | 12.81 |  |  | 141.134 |  | 181 | 8.47 | 145.474
169 | 144.654 |  |  |  | 88 |  | 12.67 |  |  | 141.274 |  | 195 | 7.83 | 146.114
181 | 145.474 |  |  |  | 101 |  | 12.29 |  |  | 141.654 |  | 213 | 7.07 | 146.874
195 | 146.114 |  |  |  | 115 |  | 11.7 |  |  | 142.244 |  | 233 | 6.47 | 147.474
213 | 146.874 |  |  |  | 129 |  | 10.87 |  |  | 143.074 |  | 248 | 0 | 153.944 | N.A.O.D
233 | 147.474 |  |  |  | 144 |  | 10.3 |  |  | 143.644
248 | 153.944 | N.A.O.D |  |  | 157 |  | 9.83 |  |  | 144.114
255 | 157.238 |  |  |  | 169 |  | 9.29 |  |  | 144.654
[5 empty] | 181 |  | 8.47 |  |  | 145.474
[5 empty] | 195 |  | 7.83 |  |  | 146.114
[5 empty] | 213 |  | 7.07 |  |  | 146.874
[5 empty] | 233 |  | 6.47 |  |  | 147.474
[5 empty] | 248 |  | 0 |  |  | 153.944 | N.A.O.D
[6 empty] | 4.836 |  |  |  | 158.78
[5 empty] | 255 |  | 1.542 |  |  | 157.238 | S/N.D.M.D
DETALLES
13 | 153.944 | N.A.O.I
248 | 153.944 | N.A.O.D
3 | 158.763 | Mira 11 - 12 m
3 | 157.763
6 | 157.766 | Mira 10 - 11 m
6 | 156.766
8 | 156.764 | Mira 9 - 10 m
8 | 155.764
11 | 155.762 | Mira 8 - 9 m
11 | 154.762
13 | 154.76 | Mira 7 - 8 m
13 | 153.76
3 | 157.238 | Desbordamiento
255 | 157.238 | Desbordamiento |  | 10.472
Cota cero (m) = |  | 146.766
Cota cero Max (m) =
Cota BM (m) = |  | 158.005
Cota inundacion = |  | 157.238
Nivel Agua (LM 7,18 m.)

## 32097010_MAPIRIPAN_20161123
ABSCISADO | COTA | OBSERVACIÓN | RESUMEN CARTERA CALCULADA | PERFIL TRANSVERSAL - ESTACIÓN: 32097010_MAPIRIPAN_GUAVIARE | CARTERA DE NIVELACIÓN CALCULADA / 32097010_MAPIRIPAN_GUAVIARE | [6 empty] | AFORO LÍQUIDO
| 158.123 | S/BM 4 |  |  | Distancia (m) | Vista Atrás (+) | Vista Intermedia (-) | Vista Adelante (-) | Cota BM (m) | COTA | OBSERVACIONES | DIST. (m) | PROF. (m) | COTA | OBSERVACIÓN
1.9 | 158.118 | [10 empty] | 17.8 | 0.1 | 152.57 | N.A.O.I
8.9 | 155.715 |  |  |  |  | 0.162 |  |  | 158.123 | 158.285 | S/BM 4 | 26 | 7.05 | 145.62
17.8 | 152.67 | N.A.O.I |  |  | 1.9 |  | 0.167 |  |  | 158.118 |  | 35 | 9.02 | 143.65
17.8 | 152.57 |  |  |  | 8.9 |  | 2.57 |  |  | 155.715 |  | 44 | 10.65 | 142.02
26 | 145.62 |  |  |  | 15.9 | 3.591 |  | 4.878 |  | 156.998 |  | 53 | 12.1 | 140.57
35 | 143.65 |  |  |  | 17.8 |  | 4.328 |  |  | 152.67 | N.A.O.I | 62 | 12.55 | 140.12
44 | 142.02 | [5 empty] | 2.241 |  |  | 154.757 | S/8 m. | 71 | 12.5 | 140.17
53 | 140.57 | [5 empty] | 1.237 |  |  | 155.761 | S/9m. | 80 | 12.01 | 140.66
62 | 140.12 | [5 empty] | 0.229 |  |  | 156.769 | S/10 m. | 89 | 12.1 | 140.57
71 | 140.17 |  |  |  | 17.8 |  | 0.1 |  |  | 152.57 |  | 98 | 11.2 | 141.47
80 | 140.66 |  |  |  | 26 |  | 7.05 |  |  | 145.62 |  | 107 | 10.41 | 142.26
89 | 140.57 |  |  |  | 35 |  | 9.02 |  |  | 143.65 |  | 116 | 10.41 | 142.26
98 | 141.47 |  |  |  | 44 |  | 10.65 |  |  | 142.02 |  | 125 | 8.75 | 143.92
107 | 142.26 |  |  |  | 53 |  | 12.1 |  |  | 140.57 |  | 134 | 8.42 | 144.25
116 | 142.26 |  |  |  | 62 |  | 12.55 |  |  | 140.12 |  | 143 | 7.73 | 144.94
125 | 143.92 |  |  |  | 71 |  | 12.5 |  |  | 140.17 |  | 152 | 7.53 | 145.14
134 | 144.25 |  |  |  | 80 |  | 12.01 |  |  | 140.66 |  | 161 | 6.48 | 146.19
143 | 144.94 |  |  |  | 89 |  | 12.1 |  |  | 140.57 |  | 170 | 6.12 | 146.55
152 | 145.14 |  |  |  | 98 |  | 11.2 |  |  | 141.47 |  | 182 | 5.5 | 147.17
161 | 146.19 |  |  |  | 107 |  | 10.41 |  |  | 142.26 |  | 194 | 5.3 | 147.37
170 | 146.55 |  |  |  | 116 |  | 10.41 |  |  | 142.26 |  | 206 | 5.41 | 147.26
182 | 147.17 |  |  |  | 125 |  | 8.75 |  |  | 143.92 |  | 218 | 1.9 | 150.77
194 | 147.37 |  |  |  | 134 |  | 8.42 |  |  | 144.25 |  | 230 | 0.25 | 152.42 | N.A.O.D
206 | 147.26 |  |  |  | 143 |  | 7.73 |  |  | 144.94
218 | 150.77 |  |  |  | 152 |  | 7.53 |  |  | 145.14
230 | 152.42 | N.A.O.D |  |  | 161 |  | 6.48 |  |  | 146.19
231.45 | 153.255 |  |  |  | 170 |  | 6.12 |  |  | 146.55
232.45 | 153.595 |  |  |  | 182 |  | 5.5 |  |  | 147.17
232.85 | 154.136 |  |  |  | 194 |  | 5.3 |  |  | 147.37
237.45 | 156.762 |  |  |  | 206 |  | 5.41 |  |  | 147.26
247.45 | 156.923 | DESBORDA |  |  | 218 |  | 1.9 |  |  | 150.77
[5 empty] | 230 |  | 0.25 |  |  | 152.42
[7 empty] | 4.382 |  |  | 152.616 | N.A.O.D
[5 empty] | 231.45 |  | 3.743 |  |  | 153.255
[5 empty] | 232.45 |  | 3.403 |  |  | 153.595
[5 empty] | 232.85 |  | 2.862 |  |  | 154.136 | CAB BCO
[5 empty] | 237.45 |  | 0.236 |  |  | 156.762
[5 empty] | 247.45 |  | 0.075 |  |  | 156.923 | DESBORDA
|  |  | DETALLES |  |  | 1.892 |  | 0.372 |  | 158.518
17.8 | 152.67 | N.A.O.I | [5 empty] | 0.394 |  | 158.124
230 | 152.67 | N.A.O.D
9 | 156.769 | Mira 9 - 10 m
9 | 155.769
12 | 155.761 | Mira 8 - 9 m
12 | 154.761
15 | 154.757 | Mira 7 - 8 m
15 | 153.757
17 | 153.757 | Mira 6 - 7
17 | 152.757
20 | 152.757 | Mira 5 - 6
20 | 151.757
4 | 156.923 | Desbordamiento
247.45 | 156.923 | Desbordamiento |  | 10.157
Cota cero (m) = |  | 146.766
Cota cero Max (m) =
Cota BM (m) = |  | 158.123
Cota inundacion = |  | 156.923
Nivel Agua (LM 5,84 m.)

## 32097010_MAPIRIPAN_20170315
ABSCISADO | COTA | OBSERVACIÓN | RESUMEN CARTERA CALCULADA | PERFIL TRANSVERSAL - ESTACIÓN: 32097010_MAPIRIPAN_GUAVIARE | CARTERA DE NIVELACIÓN CALCULADA / 32097010_MAPIRIPAN_GUAVIARE | [6 empty] | AFORO LÍQUIDO
| 158.005 | S/BM 4 |  |  | Distancia (m) | Vista Atrás (+) | Vista Intermedia (-) | Vista Adelante (-) | Cota BM (m) | COTA | OBSERVACIONES | DIST. (m) | PROF. (m) | COTA | OBSERVACIÓN
0 | 157.77 | [10 empty] | 14 | 0 | 151.162 | N.A.O.I
14 | 151.162 | N.A.O.I |  |  |  | 0.665 |  |  | 158.005 | 158.67 | S/BM | 19 | 4.42 | 146.742
14 | 151.162 |  |  |  | 0 |  | 0.9 |  |  | 157.77 | S/11 m. | 27 | 6.3 | 144.862
19 | 146.742 | [5 empty] | 1.9 |  |  | 156.77 | S/10 m. | 35 | 8.6 | 142.562
27 | 144.862 | [5 empty] | 2.895 |  |  | 155.775 | S/9 m. | 43 | 8.55 | 142.612
35 | 142.562 | [5 empty] | 3.905 |  |  | 154.765 | S/8 m. | 51 | 8.5 | 142.662
43 | 142.612 |  |  |  |  | 2.025 |  | 4.898 |  | 155.797 | S/7 m. | 60 | 8.57 | 142.592
51 | 142.662 | [5 empty] | 3.025 |  |  | 152.772 | S/6 m. | 69 | 8.63 | 142.532
60 | 142.592 | [5 empty] | 4.035 |  |  | 151.762 | S/5 m. | 78 | 8.4 | 142.762
69 | 142.532 |  |  |  | 14 |  | 4.635 |  |  | 151.162 | N.A.O.I | 93 | 7.55 | 143.612
78 | 142.762 |  |  |  | 14 |  | 0 |  |  | 151.162 |  | 108 | 6.84 | 144.322
93 | 143.612 |  |  |  | 19 |  | 4.42 |  |  | 146.742 |  | 123 | 5.98 | 145.182
108 | 144.322 |  |  |  | 27 |  | 6.3 |  |  | 144.862 |  | 143 | 5.1 | 146.062
123 | 145.182 |  |  |  | 35 |  | 8.6 |  |  | 142.562 |  | 163 | 4.01 | 147.152
143 | 146.062 |  |  |  | 43 |  | 8.55 |  |  | 142.612 |  | 183 | 3.63 | 147.532
163 | 147.152 |  |  |  | 51 |  | 8.5 |  |  | 142.662 |  | 203 | 3.1 | 148.062
183 | 147.532 |  |  |  | 60 |  | 8.57 |  |  | 142.592 |  | 223 | 2.85 | 148.312
203 | 148.062 |  |  |  | 69 |  | 8.63 |  |  | 142.532 |  | 238 | 0 | 151.162 | N.A.O.D
223 | 148.312 |  |  |  | 78 |  | 8.4 |  |  | 142.762
238 | 151.162 | N.A.O.D |  |  | 93 |  | 7.55 |  |  | 143.612
238 | 156.026 |  |  |  | 108 |  | 6.84 |  |  | 144.322
258 | 157.264 |  |  |  | 123 |  | 5.98 |  |  | 145.182
[5 empty] | 143 |  | 5.1 |  |  | 146.062
[5 empty] | 163 |  | 4.01 |  |  | 147.152
[5 empty] | 183 |  | 3.63 |  |  | 147.532
[5 empty] | 203 |  | 3.1 |  |  | 148.062
[5 empty] | 223 |  | 2.85 |  |  | 148.312
[5 empty] | 238 |  | 0 |  |  | 151.162 | N.A.O.D
[5 empty] | 238 | 4.864 |  |  |  | 156.026
[5 empty] | 248 | 4.146 |  | 1.134 |  | 159.038
[5 empty] | 258 |  | 1.774 |  |  | 157.264
DETALLES
14 | 151.162 | N.A.O.I
238 | 151.162 | N.A.O.D
3 | 157.77 | Mira 10 - 11 m
3 | 156.77
5 | 156.77 | Mira 9 - 10 m
5 | 155.77
8 | 155.775 | Mira 8 - 9 m
8 | 154.775
10 | 154.765 | Mira 7 - 8 m
10 | 153.765
12 | 153.772 | Mira 6 - 7
12 | 152.772
14 | 152.772 | Mira 5 - 6
14 | 151.772
15 | 151.762 | Mira 4 - 5
15 | 150.762
0 | 157.264 | Desbordamiento
258 | 157.264 | Desbordamiento |  | 10.494
Cota cero (m) = |  | 146.77
Cota cero Max (m) =
Cota BM (m) = |  | 158.005
Cota inundacion = |  | 157.264
Nivel Agua (LM 4.39 m.)

## 32097010_MAPIRIPAN_20170614
ABSCISADO | COTA | OBSERVACIÓN | RESUMEN CARTERA CALCULADA | PERFIL TRANSVERSAL - ESTACIÓN: 32097010_MAPIRIPAN_GUAVIARE | CARTERA DE NIVELACIÓN CALCULADA / 32097010_MAPIRIPAN_GUAVIARE | [6 empty] | AFORO LÍQUIDO
| 158.216 | S/BM 4 |  |  | Distancia (m) | Vista Atrás (+) | Vista Intermedia (-) | Vista Adelante (-) | Cota BM (m) | COTA | OBSERVACIONES | DIST. (m) | PROF. (m) | COTA | OBSERVACIÓN
0 | 157.335 | [10 empty] | 7.4 | 1.25 | 154.328 | N.A.O.I
7.4 | 155.578 | N.A.O.I |  |  |  | 0.498 |  |  | 158.216 | 158.714 | S/BM 4 Corredor | 18 | 6.58 | 148.998
7.4 | 154.328 |  |  |  | 0 |  | 1.379 |  |  | 157.335 | D.P.R IZQ | 28 | 10.11 | 145.468
18 | 148.998 |  |  |  | 7.4 |  | 3.136 |  |  | 155.578 | N.A.O.I | 37 | 11.2 | 144.378
28 | 145.468 | [5 empty] | 2.944 |  |  | 155.77 | S/9 m. | 46 | 13.5 | 142.078
37 | 144.378 | [5 empty] | 1.945 |  |  | 156.769 | S/10 m. | 55 | 14.48 | 141.098
46 | 142.078 |  |  |  | 7.4 |  | 1.25 |  |  | 154.328 |  | 64 | 14.22 | 141.358
55 | 141.098 |  |  |  | 18 |  | 6.58 |  |  | 148.998 |  | 73 | 15.36 | 140.218
64 | 141.358 |  |  |  | 28 |  | 10.11 |  |  | 145.468 |  | 82 | 16.25 | 139.328
73 | 140.218 |  |  |  | 37 |  | 11.2 |  |  | 144.378 |  | 91 | 14.62 | 140.958
82 | 139.328 |  |  |  | 46 |  | 13.5 |  |  | 142.078 |  | 100 | 14.25 | 141.328
91 | 140.958 |  |  |  | 55 |  | 14.48 |  |  | 141.098 |  | 109 | 13.71 | 141.868
100 | 141.328 |  |  |  | 64 |  | 14.22 |  |  | 141.358 |  | 118 | 13.65 | 141.928
109 | 141.868 |  |  |  | 73 |  | 15.36 |  |  | 140.218 |  | 127 | 12.4 | 143.178
118 | 141.928 |  |  |  | 82 |  | 16.25 |  |  | 139.328 |  | 136 | 11.62 | 143.958
127 | 143.178 |  |  |  | 91 |  | 14.62 |  |  | 140.958 |  | 145 | 9.95 | 145.628
136 | 143.958 |  |  |  | 100 |  | 14.25 |  |  | 141.328 |  | 154 | 9.59 | 145.988
145 | 145.628 |  |  |  | 109 |  | 13.71 |  |  | 141.868 |  | 163 | 9.8 | 145.778
154 | 145.988 |  |  |  | 118 |  | 13.65 |  |  | 141.928 |  | 172 | 9.01 | 146.568
163 | 145.778 |  |  |  | 127 |  | 12.4 |  |  | 143.178 |  | 181 | 8.24 | 147.338
172 | 146.568 |  |  |  | 136 |  | 11.62 |  |  | 143.958 |  | 190 | 7.3 | 148.278
181 | 147.338 |  |  |  | 145 |  | 9.95 |  |  | 145.628 |  | 199 | 7 | 148.578
190 | 148.278 |  |  |  | 154 |  | 9.59 |  |  | 145.988 |  | 214 | 8.1 | 147.478
199 | 148.578 |  |  |  | 163 |  | 9.8 |  |  | 145.778 |  | 229.8 | 1.5 | 154.078 | N.A.O.D
214 | 147.478 |  |  |  | 172 |  | 9.01 |  |  | 146.568
229.8 | 154.078 | N.A.O.D |  |  | 181 |  | 8.24 |  |  | 147.338
229.8 | 155.6 |  |  |  | 190 |  | 7.3 |  |  | 148.278
232.1 | 156.858 |  |  |  | 199 |  | 7 |  |  | 148.578
237.1 | 157.367 |  |  |  | 214 |  | 8.1 |  |  | 147.478
[5 empty] | 229.8 |  | 1.5 |  |  | 154.078
[5 empty] | 229.8 |  | 3.114 |  |  | 155.6 | N.A.O.D
[5 empty] | 232.1 |  | 1.856 |  |  | 156.858
[5 empty] | 237.1 |  | 1.347 |  |  | 157.367
[8 empty] | 0.498 |  | 158.216
DETALLES
7.4 | 155.578 | N.A.O.I
229.8 | 155.578 | N.A.O.D
7 | 156.769 | Mira 9 - 10 m
7 | 155.769
8 | 155.77 | Mira 8 - 9 m
8 | 154.77
0 | 157.367 | Desbordamiento
237.1 | 157.367 | Desbordamiento |  | 10.598
Cota cero (m) = |  | 146.769
Cota cero Max (m) =
Cota BM (m) = |  | 158.216
Cota inundacion = |  | 157.367
Nivel Agua (LM 8.82 m.)