## 3215701.Mapiripana.010307
Perfil Transversal - Estación Mapiripana - Corriente Guaviare - Código 32157010
Abscisado | Cota | Observaciones | Datos de Altura y Distancia de Cartera
0 | 122.252 | S/BM INSTAL NUEVA
0 | 121 | ALTURA REAL
0 | 121.004 | S/N.D.M.D.
8 | 118.832
20 | 117.281
25 | 113.733
33 | 110.196 | N.A.O.D.
47 | 107.026
62 | 106.356
77 | 105.526
102 | 104.816
117 | 103.946
132 | 103.396
147 | 103.506
162 | 103.626
177 | 103.716
192 | 103.846
207 | 103.926
222 | 104.006
237 | 104.076
252 | 104.366
267 | 104.846
282 | 105.276
302 | 107.676
310.96 | 110.196 | N.A.O.I.
317.96 | 113.98 | S/N.D.M.D.
330.96 | 118.755 | N.DESB.M.D
332.96 | 121.688 | VERY DATO
345.96 | 122.588 | N.DESB.M.IZQ
356 | 122.588 | VERY DATO
33 | 110.196 | N.A.M.I. | Detalles
310.96 | 110.196 | N.A.M.D.
37 | 119.717 | Cota "0"
37 | 107.717 | Cota "0"
0 | 0 | Maxímetro
0 | 0 | Maxímetro
345.96 | 122.588 | Desb. Marg. Izq.
0 | 121.004 | Desb. Marg. Der.
Lectura mira: | 2.48 m
Cota cero: | 107.717 m
Caudal: m³/seg
Cota inundación: 121.004 m (LM: 13.287 m)
Ver Procedimiento en hoja "procedimiento"
Nivel Desbordamiento Margen Izquierda 121.004 m : (13.287 m)
Nivel Agua: 2.48 m

## 3215701.Mapiripana.201107
Perfil Transversal - Estación Mapiripana - Corriente Guaviare - Código 32157010
Abscisado | Cota | Observaciones | Datos de Altura y Distancia de Cartera
0 | 121.98 | S/BM # 1
10 | 121 | ALTURA REAL
20 | 119.709 | S/12.0 MS DE LNM
20 | 119.7 | S/ MAX.
22 | 113.337 | N.A.O.D.
25 | 111.097
45 | 109.987
65 | 108.087
85 | 106.457
100 | 105.637
115 | 103.937
130 | 102.837
145 | 103.017
160 | 103.277
175 | 103.537
190 | 103.567
205 | 103.717
220 | 103.957
240 | 104.087
260 | 104.277
280 | 105.217
300 | 107.787
315.22 | 113.337 | N.A.O.I.
320.22 | 115.58
324.22 | 117.756
327.22 | 119.055
335 | 119.817
22 | 113.337 | N.A.M.I. | Detalles
315.22 | 113.337 | N.A.M.D.
30 | 119.709 | Cota "0"
30 | 107.709 | Cota "0"
35 | 119.7 | Maxímetro
35 | 118.2 | Maxímetro
335 | 119.817 | Desb. Marg. Izq.
0 | 0 | Desb. Marg. Der.
Lectura mira: | 5.63 m
Cota cero: | 107.709 m
Caudal: m³/seg
Cota inundación: 119.817 m (LM: 11.218 m)
Ver Procedimiento en hoja "procedimiento"
Nivel Desbordamiento Margen Izquierda 119.817 m : (12.108 m)
Nivel Agua: 5.63 m

## 3215701.Mapiripana.060408
Perfil Transversal - Estación Mapiripana - Corriente Guaviare - Código 32157010
Abscisado | Cota | Observaciones | Datos de Altura y Distancia de Cartera
0 | 122.488 | S/BM
0 | 121 | ALTURA REAL
17 | 119.706 | S/12.0 MS DE LNM
27 | 118.18 | S/PATA MAX.
37.5 | 110.583 | N.A.O.D.
60 | 108.063
79 | 106.933
94 | 105.933
109 | 104.983
124 | 104.193
139 | 102.963
154 | 103.293
169 | 103.453
184 | 103.983
199 | 104.223
219 | 104.453
239 | 104.983
259 | 105.273
279 | 106.203
299 | 107.483
319.5 | 110.583 | N.A.O.I.
324.5 | 110.505
330 | 114.318
337 | 118.62
342 | 123.028
37.5 | 110.583 | N.A.M.I. | Detalles
319.5 | 110.583 | N.A.M.D.
40 | 119.706 | Cota "0"
40 | 107.706 | Cota "0"
45 | 119.68 | Maxímetro
45 | 118.18 | Maxímetro
0 | 0 | Desb. Marg. Izq.
0 | 0 | Desb. Marg. Der.
Lectura mira: | 2.88 m
Cota cero: | 107.706 m
Caudal: m³/seg
Cota inundación: (LM: )
Ver Procedimiento en hoja "procedimiento"
Nivel Agua: 2.88 m

## 3215701.Mapiripana.271108
Perfil Transversal - Estación Mapiripana - Corriente Guaviare - Código 32157010
Abscisado | Cota | Observaciones | Datos de Altura y Distancia de Cartera
0 | 121.404 | S/BM
0 | 121 | ALTURA REAL
4 | 116.495 | N.A.O.D.
10 | 112.635
21 | 110.745
34 | 110.595
47 | 110.175
59 | 109.195
71 | 108.145
83 | 106.815
95 | 105.245
105 | 104.715
115 | 104.025
125 | 103.135
137 | 103.175
149 | 103.445
161 | 103.755
174 | 103.865
187 | 104.185
200 | 104.615
213 | 104.595
226 | 104.565
240 | 104.655
255 | 105.065
270 | 105.545
285 | 107.455
300 | 109.515
311 | 116.495 | N.A.O.I.
320 | 120.132
326 | 120.688
311 | 116.495 | N.A.M.I. | Detalles
4 | 116.495 | N.A.M.D.
15 | 119.984 | Cota "0"
15 | 107.984 | Cota "0"
20 | 120.286 | Maxímetro
20 | 118.786 | Maxímetro
0 | 0 | Desb. Marg. Izq.
0 | 0 | Desb. Marg. Der.
Lectura mira: | 8.51 m
Cota cero: | 107.984 m
Caudal: 3541,013 m³/seg
Cota inundación: (LM: )
Ver Procedimiento en hoja "procedimiento"
Nivel Agua: 8.51 m

## 3215701.Mapiripana.091109
Perfil Transversal - Estación Mapiripana - Corriente Guaviare - Código 32157010
Abscisado | Cota | Observaciones | Datos de Altura y Distancia de Cartera
0 | 121.204 | S/BM
0 | 121 | ALTURA REAL
0 | 120.292 | S/MAX
0 | 119.984 | S/12.0 MS DE LNM
8 | 113.169 | N.A.O.D.
22 | 111.329
40 | 109.719
60 | 108.309
80 | 107.219
95 | 105.369
110 | 104.519
124 | 103.959
138 | 103.089
152 | 103.279
168 | 103.689
184 | 104.139
200 | 104.519
216 | 104.989
233 | 105.039
250 | 105.219
270 | 105.509
290 | 106.439
310 | 108.369
320.92 | 113.169 | N.A.O.I.
330 | 117.872
340 | 120.089
320.92 | 113.169 | N.A.M.I. | Detalles
8 | 113.169 | N.A.M.D.
15 | 119.984 | Cota "0"
15 | 107.984 | Cota "0"
18 | 120.292 | Maxímetro
18 | 118.792 | Maxímetro
0 | 0 | Desb. Marg. Izq.
0 | 0 | Desb. Marg. Der.
Lectura mira: | 5.18 m
Cota cero: | 107.984 m
Caudal: m³/seg
Cota inundación: (LM: )
Ver Procedimiento en hoja "procedimiento"
Nivel Agua: 5.18 m

## 3215701.Mapiripana.120610
Perfil Transversal - Estación Mapiripana - Corriente Guaviare - Código 32157010
Abscisado | Cota | Observaciones | Datos de Altura y Distancia de Cartera
0 | 121 | S/BM
0 | 121.17 | PATA BM
12.2 | 116.605 | N.A.O.D.
21 | 111.945
36 | 111.035
51 | 109.915
66 | 108.855
81 | 107.675
94 | 106.795
106 | 104.945
120 | 103.465
132 | 104.055
142 | 104.465
152 | 104.795
165 | 105.245
178 | 105.755
191 | 105.835
205 | 106.025
222 | 106.065
240 | 106.155
260 | 106.465
280 | 106.545
300 | 107.955
320 | 111.485
332 | 116.605 | N.A.O.I.
336 | 119.27
339 | 119.708
332 | 116.605 | N.A.M.I. | Detalles
12.2 | 116.605 | N.A.M.D.
15 | 119.985 | Cota "0"
15 | 107.985 | Cota "0"
18 | 120.286 | Maxímetro
18 | 118.786 | Maxímetro
0 | 0 | Desb. Marg. Izq.
0 | 0 | Desb. Marg. Der.
Lectura mira: | 8.62 m
Cota cero: | 107.985 m
Caudal: m³/seg
Cota inundación: (LM: )
Ver Procedimiento en hoja "procedimiento"
Nivel Agua: 8.62 m

## 3215701.Mapiripana.210810
Perfil Transversal - Estación Mapiripana - Corriente Guaviare - Código 32157010
Abscisado | Cota | Observaciones | Datos de Altura y Distancia de Cartera
0 | 121 | S/BM
0 | 117.901 | Base/BM
4 | 117.309
8 | 116.146
12.4 | 115.156
14.8 | 114.624 | N.A.M.D.
14.8 | 114.324
17 | 112.504
31 | 111.514
45 | 110.604
59 | 110.384
73 | 108.364
87 | 106.604
101 | 104.894
115 | 103.384
129 | 103.544
143 | 104.084
157 | 103.974
171 | 102.804
185 | 102.634
199 | 103.714
213 | 104.074
227 | 104.084
241 | 104.154
256 | 104.614
271 | 105.014
286 | 105.604
301 | 107.674
316 | 111.244
321.1 | 114.624 | N.A.M.I.
324.1 | 115.657
327.1 | 116.572
330.1 | 117.156
334.1 | 117.818
335 | 118.572
337 | 118.575
321.1 | 114.624 | N.A.M.I. | Detalles
14.8 | 114.624 | N.A.M.D.
25 | 119.99 | Cota "0"
25 | 107.99 | Cota "0"
30 | 123.297 | Maxímetro
30 | 121.797 | Maxímetro
0 | 0 | Desb. Marg. Izq.
0 | 0 | Desb. Marg. Der.
Lectura mira: | 6.62 m
Cota cero: | 107.990 m
Caudal: 2343.428 m³/seg
Cota inundación: (LM: )
Ver Procedimiento en hoja "procedimiento"
Nivel Agua: 6.62 m

## 3215701.Mapiripana.180812
Perfil Transversal - Estación Mapiripana - Corriente Guaviare - Código 32157010
Abscisado | Cota | Observaciones | Datos de Altura y Distancia de Cartera
0 | 121 | Alt. Real
11 | 116.23 | N.A.M.I.
29 | 112.14
49 | 110.93
69 | 108.51
89 | 107.61
101 | 106.35
113 | 105.28
125 | 102.95
137 | 103.31
150 | 103.55
163 | 103.76
176 | 103.9
189 | 104.48
202 | 104.67
216 | 104.69
230 | 105.13
245 | 105.32
260 | 105.49
275 | 105.93
290 | 106.72
305 | 107.88
320 | 110.64
328.59 | 116.23 | N.A.M.D.
334 | 120.223
340 | 123.65
11 | 116.23 | N.A.M.I. | Detalles
328.59 | 116.23 | N.A.M.D.
20 | 119.99 | Cota "0"
20 | 107.99 | Cota "0"
25 | 120.29 | Maxímetro
25 | 118.79 | Maxímetro
0 | 0 | Desb. Marg. Izq.
0 | 0 | Desb. Marg. Der.
Lectura mira: | 8.24 m
Cota cero: | 107.990 m
Caudal: 3542,243 m³/seg
Cota inundación: (LM: )
Ver Procedimiento en hoja "procedimiento"
Nivel Agua: 8.24 m

## 3215701.Mapiripana.100713
Perfil Transversal - Estación Mapiripana - Corriente Guaviare - Código 32157010
Abscisado | Cota | Observaciones | Datos de Altura y Distancia de Cartera
0 | 121 | Alt. Real
0 | 117.642 | S/BM
0 | 116.988 | S/9
9.5 | 116.789 | N.A.M.D.
21 | 111.079
41 | 110.959
61 | 110.789
77 | 108.449
90 | 106.489
103 | 104.649
116 | 103.989
129 | 103.249
144 | 102.549
158 | 102.489
172 | 102.539
186 | 102.599
200 | 102.759
216 | 103.009
234 | 103.259
252 | 103.719
269 | 104.789
289 | 105.859
309 | 106.949
329 | 109.249
336 | 111.409
342 | 116.789 | N.A.M.I.
349 | 121.367
342 | 116.789 | N.A.M.I. | Detalles
9.5 | 116.789 | N.A.M.D.
15 | 119.989 | Cota "0"
15 | 107.989 | Cota "0"
12 | 120.187 | Maxímetro
12 | 118.687 | Maxímetro
0 | 0 | Desb. Marg. Izq.
0 | 0 | Desb. Marg. Der.
Lectura mira: | 8.80 m
Cota cero: | 107.989 m
Caudal: 4958,130 m³/seg
Cota inundación: (LM: )
Ver Procedimiento en hoja "procedimiento"
Nivel Agua: 8.80 m

## 3215701.Mapiripana.20130925
Perfil Transversal - Estación Mapiripana - Corriente Guaviare - Código 32157010
Abscisado | Cota | Observaciones | Datos de Altura y Distancia de Cartera
0 | 121 | S/BM
0 | 118.039
0 | 117.638
0 | 117.071
0 | 116.994 | S/9
18 | 116.328 | N.A.M.D.
18 | 116.328
28 | 113.648
38 | 108.828
48 | 106.338
58 | 105.278
68 | 104.328
78 | 103.278
88 | 101.328
98 | 99.828
108 | 100.328
118 | 99.828
128 | 100.548
138 | 99.678
148 | 102.108
158 | 101.648
168 | 103.708
178 | 104.078
188 | 103.978
198 | 103.408
208 | 103.978
218 | 103.828
228 | 104.578
238 | 106.628
238 | 116.328 | N.A.M.I.
241 | 116.894 | N.D.M.I.
243 | 117.795
245 | 118.034
238 | 116.328 | N.A.M.I. | Detalles
18 | 116.328 | N.A.M.D.
25 | 118.994 | Cota "0"
25 | 107.994 | Cota "0"
20 | 120.299 | Maxímetro
20 | 118.799 | Maxímetro
245 | 118.034 | Desb. Marg. Izq.
0 | 0 | Desb. Marg. Der.
Lectura mira: | 8,33 m
Cota cero: | 107,994 m
Caudal: 3055,978 m³/seg
Cota inundación: 118,034 m (LM: 10,040 m)
Ver Procedimiento en hoja "procedimiento"
Nivel Desbordamiento Margen Izquierda 118,034 m : (10,040 m )
Nivel Agua: 8,33 m

## 3215701.Mapiripana.20150703
Perfil Transversal - Estación Mapiripana - Corriente Guaviare - Código 32157010
Abscisado | Cota | Observaciones | Datos de Altura y Distancia de Cartera
0 | 121 | S/BM
6 | 119.446 | N.A.M.D.
18 | 114.946
33 | 111.126
48 | 108.046
61 | 104.746
74 | 102.106
87 | 102.016
100 | 102.146
112 | 100.876
124 | 100.296
138 | 100.886
152 | 102.066
167 | 101.886
182 | 101.946
198 | 102.516
214 | 103.006
231 | 103.296
248 | 103.746
266 | 104.446
284 | 105.146
304 | 109.166
324 | 119.446 | N.A.M.I.
330 | 122.846
324 | 119.446 | N.A.M.I. | Detalles
6 | 119.446 | N.A.M.D.
25 | 119.996 | Cota "0"
25 | 107.996 | Cota "0"
20 | 120.298 | Maxímetro
20 | 118.798 | Maxímetro
0 | 0 | Desb. Marg. Izq.
0 | 0 | Desb. Marg. Der.
Lectura mira: | 11,45 m
Cota cero: | 107,996 m
Caudal: 6853,843 m³/seg
Cota inundación: m (LM: m)
Ver Procedimiento en hoja "procedimiento"
Margen Izquierda
Nivel Agua: 11,45 m

## 32157010_MAPIRIPANA_20160526
ABSCISADO | COTA | OBSERVACIÓN | RESUMEN CARTERA CALCULADA | PERFIL TRANSVERSAL - ESTACIÓN: 32157010_MAPIRIPANA_GUAVIARE | CARTERA DE NIVELACIÓN CALCULADA /32157010_MAPIRIPANA_GUAVIARE | [6 empty] | AFORO LÍQUIDO
0 | 121.256 | S/BM |  |  | Distancia (m) | Vista Atrás (+) | Vista Intermedia (-) | Vista Adelante (-) | Cota BM (m) | COTA | OBSERVACIONES | DIST. (m) | PROF. (m) | COTA | OBSERVACIÓN
10 | 117.649 | N.A.O.D | [9 empty] | 10 | 0 | 117.649 | N.A.O.D
10 | 117.649 |  |  |  | 0 | 0.256 |  |  | 121 | 121.256 | S/BM | 14 | 1.94 | 115.709
14 | 115.709 |  |  |  |  | 2.395 |  | 3.217 |  | 120.434 |  | 34 | 4.65 | 112.999
34 | 112.999 | [5 empty] | 1.646 |  |  | 118.788 | S/,00 MAX | 49 | 7.25 | 110.399
49 | 110.399 | [5 empty] | 0.439 |  |  | 119.995 | S/12 m. | 64 | 9.59 | 108.059
64 | 108.059 | [5 empty] | 2.431 |  |  | 118.003 | S/10 m. | 78 | 11.47 | 106.179
78 | 106.179 |  |  |  | 10 |  | 2.785 |  |  | 117.649 | N.A.O.D | 92 | 13.19 | 104.459
92 | 104.459 |  |  |  | 10 |  | 0 |  |  | 117.649 |  | 102 | 14.84 | 102.809
102 | 102.809 |  |  |  | 14 |  | 1.94 |  |  | 115.709 |  | 112 | 16.02 | 101.629
112 | 101.629 |  |  |  | 34 |  | 4.65 |  |  | 112.999 |  | 124 | 15.85 | 101.799
124 | 101.799 |  |  |  | 49 |  | 7.25 |  |  | 110.399 |  | 136 | 15.38 | 102.269
136 | 102.269 |  |  |  | 64 |  | 9.59 |  |  | 108.059 |  | 148 | 14.83 | 102.819
148 | 102.819 |  |  |  | 78 |  | 11.47 |  |  | 106.179 |  | 161 | 14.47 | 103.179
161 | 103.179 |  |  |  | 92 |  | 13.19 |  |  | 104.459 |  | 174 | 14.31 | 103.339
174 | 103.339 |  |  |  | 102 |  | 14.84 |  |  | 102.809 |  | 187 | 13.61 | 104.039
187 | 104.039 |  |  |  | 112 |  | 16.02 |  |  | 101.629 |  | 201 | 13.3 | 104.349
201 | 104.349 |  |  |  | 124 |  | 15.85 |  |  | 101.799 |  | 215 | 12.8 | 104.849
215 | 104.849 |  |  |  | 136 |  | 15.38 |  |  | 102.269 |  | 229 | 12.64 | 105.009
229 | 105.009 |  |  |  | 148 |  | 14.83 |  |  | 102.819 |  | 243 | 12.53 | 105.119
243 | 105.119 |  |  |  | 161 |  | 14.47 |  |  | 103.179 |  | 257 | 12.4 | 105.249
257 | 105.249 |  |  |  | 174 |  | 14.31 |  |  | 103.339 |  | 271 | 12.15 | 105.499
271 | 105.499 |  |  |  | 187 |  | 13.61 |  |  | 104.039 |  | 286 | 11.04 | 106.609
286 | 106.609 |  |  |  | 201 |  | 13.3 |  |  | 104.349 |  | 306 | 9.65 | 107.999 | N.A.O.I
306 | 107.999 |  |  |  | 215 |  | 12.8 |  |  | 104.849 |  | 321 | 0 | 117.649
321 | 117.649 | N.A.O.I |  |  | 229 |  | 12.64 |  |  | 105.009
328 | 120.989 |  |  |  | 243 |  | 12.53 |  |  | 105.119
[5 empty] | 257 |  | 12.4 |  |  | 105.249
[5 empty] | 271 |  | 12.15 |  |  | 105.499
[5 empty] | 286 |  | 11.04 |  |  | 106.609
[5 empty] | 306 |  | 9.65 |  |  | 107.999
[5 empty] | 321 |  | 0 |  |  | 117.649 | N.A.O.I
[5 empty] | 328 | 4.185 |  |  |  | 121.834
[5 empty] | 328 |  | 0.845 |  |  | 120.989
DETALLES
10 | 117.649 | N.A.O.D
321 | 117.649 | N.A.O.I
5 | 120.288 | MAXIMETRO
5 | 118.788
8 | 119.995 | Mira 11 - 12 m
8 | 118.995
10 | 118.995 | Mira 10- 11 m
10 | 117.995
12 | 117.995 | Mira 9 - 10 m
12 | 116.995
Desbordamiento
Desbordamiento
Cota cero (m) = |  | 107.995
Cota cero Max (m) = |  | 118.788
Cota BM (m) = |  | 121
Cota inundacion = |  | 0
Nivel Agua (LM 9,65 m.)

## 32157010_MAPIRIPANA_20160904
ABSCISADO | COTA | OBSERVACIÓN | RESUMEN CARTERA CALCULADA | PERFIL TRANSVERSAL - ESTACIÓN: 32157010_MAPIRIPANA_GUAVIARE | CARTERA DE NIVELACIÓN CALCULADA /32157010_MAPIRIPANA_GUAVIARE | [6 empty] | AFORO LÍQUIDO
| 121.106 | S/BM |  |  | Distancia (m) | Vista Atrás (+) | Vista Intermedia (-) | Vista Adelante (-) | Cota BM (m) | COTA | OBSERVACIONES | DIST. (m) | PROF. (m) | COTA | OBSERVACIÓN
| 121.845 | BM Transitorio | [9 empty] | 15.5 | 0.22 | 115.73 | N.A.O.D
0 | 123.085 |  |  |  |  | 0.106 |  |  | 121 | 121.106 | S/BM | 33 | 6.5 | 109.45
1.4 | 121.651 |  |  |  |  | 2.752 |  | 4.114 |  | 119.744 |  | 53 | 6.7 | 109.25
3.7 | 120.937 | [5 empty] | 0.967 |  |  | 118.777 | S/Pata MAX | 73 | 7.6 | 108.35
7.2 | 119.246 | [5 empty] | 0.758 |  |  | 118.986 | S/11 m. | 87 | 7.9 | 108.05
8 | 118.057 | [5 empty] | 1.756 |  |  | 117.988 | S/10 m. | 101 | 9.21 | 106.74
11.5 | 117.145 | [5 empty] | 2.758 |  |  | 116.986 | S/9 m. | 115 | 10.64 | 105.31
15.5 | 115.95 | N.A.O.D |  |  |  |  | 3.756 |  |  | 115.988 | S/8 m. | 129 | 12 | 103.95
15.5 | 115.73 | [5 empty] | 3.794 |  |  | 115.95 | N.A.O.D | 143 | 14.55 | 101.4
33 | 109.45 | [8 empty] | 121.845 | BM Transitorio | 157 | 15.75 | 100.2
53 | 109.25 |  |  |  | 0 | 1.24 |  |  |  | 123.085 |  | 171 | 15.7 | 100.25
73 | 108.35 |  |  |  | 1.4 |  | 1.434 |  |  | 121.651 |  | 185 | 15.31 | 100.64
87 | 108.05 |  |  |  | 3.7 | 0.75 |  | 2.898 |  | 120.937 |  | 199 | 14.99 | 100.96
101 | 106.74 |  |  |  | 7.2 |  | 1.691 |  |  | 119.246 | Pata BCO | 213 | 14.33 | 101.62
115 | 105.31 |  |  |  | 8 |  | 2.88 |  |  | 118.057 | CAB BCO | 227 | 14.54 | 101.41
129 | 103.95 |  |  |  | 11.5 |  | 3.792 |  |  | 117.145 |  | 241 | 13.84 | 102.11
143 | 101.4 |  |  |  | 15.5 |  | 4.987 |  |  | 115.95 | N.A.O.D | 255 | 13.91 | 102.04
157 | 100.2 |  |  |  | 15.5 |  | 0.22 |  |  | 115.73 |  | 269 | 13.38 | 102.57
171 | 100.25 |  |  |  | 33 |  | 6.5 |  |  | 109.45 |  | 283 | 12.88 | 103.07
185 | 100.64 |  |  |  | 53 |  | 6.7 |  |  | 109.25 |  | 297 | 13.02 | 102.93
199 | 100.96 |  |  |  | 73 |  | 7.6 |  |  | 108.35 |  | 317 | 11.6 | 104.35
213 | 101.62 |  |  |  | 87 |  | 7.9 |  |  | 108.05 |  | 337 | 8.65 | 107.3
227 | 101.41 |  |  |  | 101 |  | 9.21 |  |  | 106.74 |  | 357.5 | 0.2 | 115.75 | N.A.O.I
241 | 102.11 |  |  |  | 115 |  | 10.64 |  |  | 105.31
255 | 102.04 |  |  |  | 129 |  | 12 |  |  | 103.95
269 | 102.57 |  |  |  | 143 |  | 14.55 |  |  | 101.4
283 | 103.07 |  |  |  | 157 |  | 15.75 |  |  | 100.2
297 | 102.93 |  |  |  | 171 |  | 15.7 |  |  | 100.25
317 | 104.35 |  |  |  | 185 |  | 15.31 |  |  | 100.64
337 | 107.3 |  |  |  | 199 |  | 14.99 |  |  | 100.96
357.5 | 115.75 | N.A.O.I |  |  | 213 |  | 14.33 |  |  | 101.62
358.9 | 117.598 |  |  |  | 227 |  | 14.54 |  |  | 101.41
360.2 | 118.123 |  |  |  | 241 |  | 13.84 |  |  | 102.11
360.7 | 118.627 |  |  |  | 255 |  | 13.91 |  |  | 102.04
363.7 | 118.653 |  |  |  | 269 |  | 13.38 |  |  | 102.57
[5 empty] | 283 |  | 12.88 |  |  | 103.07
[5 empty] | 297 |  | 13.02 |  |  | 102.93
[5 empty] | 317 |  | 11.6 |  |  | 104.35
[5 empty] | 337 |  | 8.65 |  |  | 107.3
[5 empty] | 357.5 |  | 0.2 |  |  | 115.75 | N.A.O.I
[6 empty] | 3.5 |  |  |  | 119.45
[5 empty] | 358.9 |  | 1.852 |  |  | 117.598
|  |  | DETALLES |  | 360.2 |  | 1.327 |  |  | 118.123 | PATA BCO
15.5 | 115.95 | N.A.O.D |  |  | 360.7 |  | 0.823 |  |  | 118.627 | CAB BCO
357.5 | 115.95 | N.A.O.I |  |  | 363.7 |  | 0.797 |  |  | 118.653
7 | 120.277 | MAXIMETRO
7 | 118.777
10 | 118.986 | Mira 10 - 11 m
10 | 117.986
13 | 117.988 | Mira 9- 10 m
13 | 116.988
15 | 116.986 | Mira 8 - 9 m
15 | 115.986
18 | 115.988 | Mira 7 - 8 m
18 | 114.988
5 | 118.627 | Desbordamiento
360.7 | 118.627 | Desbordamiento
Cota cero (m) = |  | 107.986
Cota cero Max (m) = |  | 117.777 |  | 10.641
Cota BM (m) = |  | 121
Cota inundacion = |  | 118.627
Nivel Agua (LM 7,96 m.)
Estación: Mapiripana
Corriente: Guaviare
Código: 32157010
Levantó: R. Gonzalez
Dibujó: Lpineda
Fecha: 20160904

## 32157010_MAPIRIPANA_20170617-CO
ABSCISADO | COTA | OBSERVACIÓN | RESUMEN CARTERA CALCULADA | PERFIL TRANSVERSAL - ESTACIÓN: 32157010_MAPIRIPANA_GUAVIARE | CARTERA DE NIVELACIÓN CALCULADA /32157010_MAPIRIPANA_GUAVIARE | [6 empty] | AFORO LÍQUIDO
| 121 | S/BM |  |  | Distancia (m) | Vista Atrás (+) | Vista Intermedia (-) | Vista Adelante (-) | Cota BM (m) | COTA | OBSERVACIONES | DIST. (m) | PROF. (m) | COTA | OBSERVACIÓN
[5 empty] | 0 | 0.408 |  |  | 121 | 121.408 | S/BM
[6 empty] | 2.196 |  | 3.042 |  | 120.562
[7 empty] | 1.777 |  |  | 118.785 | S/Pata MAX
[7 empty] | 0.579 |  |  | 119.983 | S/12 m:
[7 empty] | 1.579 |  |  | 118.983 | S/11 m.
[7 empty] | 2.579 |  |  | 117.983 | S/10 m.
[7 empty] | 3.051 |  |  | 117.511 | N.A.O.D Lm 9.53
DETALLES
N.A.O.D
N.A.O.I
MAXIMETRO
Mira 10 - 11 m
Mira 9- 10 m
Mira 8 - 9 m
Mira 7 - 8 m
Desbordamiento
Desbordamiento
Cota cero (m) = |  | 107.983
Cota cero Max (m) = |  | 118.785 |  | -107.983
Cota BM (m) = |  | 121
Cota inundacion = |  | 0

## 32157010_MAPIRIPANA_20171020
ABSCISADO | COTA | OBSERVACIÓN | RESUMEN CARTERA CALCULADA | PERFIL TRANSVERSAL - ESTACIÓN: 32157010_MAPIRIPANA_GUAVIARE | CARTERA DE NIVELACIÓN CALCULADA /32157010_MAPIRIPANA_GUAVIARE | [6 empty] | AFORO LÍQUIDO
| 121.301 | S/BM |  |  | Distancia (m) | Vista Atrás (+) | Vista Intermedia (-) | Vista Adelante (-) | Cota BM (m) | COTA | OBSERVACIONES | DIST. (m) | PROF. (m) | COTA | OBSERVACIÓN
0 | 120.437 | [10 empty] | 17 | 0 | 102.021 | N.A.O.D
10 | 118.155 |  |  |  |  | 0.301 |  |  | 121 | 121.301 | S/BM | 30 | 2.7 | 101.821
15 | 116.591 |  |  |  |  | 0.456 |  | 1.31 |  | 120.447 | S/12 m. | 45 | 6.91 | 101.841
17 | 115.191 | N.A.O.D |  |  |  |  | 2.457 |  |  | 117.99 | S/10 m. | 60 | 8.63 | 101.841
17 | 115.191 | [5 empty] | 1.667 |  |  | 118.78 | S/Pata Max | 73 | 10.7 | 101.971
30 | 112.491 |  |  |  | 0 |  | 0.01 |  |  | 120.437 | 00/ DPR | 84 | 12.08 | 102.191
45 | 108.281 |  |  |  | 10 |  | 2.292 |  |  | 118.155 |  | 95 | 13.42 | 102.841
60 | 106.561 |  |  |  | 15 |  | 3.856 |  |  | 116.591 |  | 107 | 13.17 | 103.041
73 | 104.491 |  |  |  |  | 1.136 |  | 4.456 |  | 117.127 | S/8 m. | 119 | 13.37 | 103.191
84 | 103.111 |  |  |  | 17 |  | 1.936 |  |  | 115.191 | N.A.O.D | 132 | 13.35 | 103.671
95 | 101.771 |  |  |  | 17 |  | 0 |  |  | 115.191 |  | 145 | 13.35 | 104.891
107 | 102.021 |  |  |  | 30 |  | 2.7 |  |  | 112.491 |  | 159 | 13.22 | 106.831
119 | 101.821 |  |  |  | 45 |  | 6.91 |  |  | 108.281 |  | 173 | 13 | 109.041
132 | 101.841 |  |  |  | 60 |  | 8.63 |  |  | 106.561 |  | 187 | 12.35 | 115.191
145 | 101.841 |  |  |  | 73 |  | 10.7 |  |  | 104.491 |  | 202 | 12.15 | 121.972
159 | 101.971 |  |  |  | 84 |  | 12.08 |  |  | 103.111 |  | 220 | 12 | 118.788
173 | 102.191 |  |  |  | 95 |  | 13.42 |  |  | 101.771 |  | 240 | 11.52 | 120.818
187 | 102.841 |  |  |  | 107 |  | 13.17 |  |  | 102.021 |  | 260 | 10.3 | 121.528
202 | 103.041 |  |  |  | 119 |  | 13.37 |  |  | 101.821 |  | 280 | 8.36 | 0
220 | 103.191 |  |  |  | 132 |  | 13.35 |  |  | 101.841 |  | 300 | 6.15 | 0
240 | 103.671 |  |  |  | 145 |  | 13.35 |  |  | 101.841 |  | 312 | 0 | 0
260 | 104.891 |  |  |  | 159 |  | 13.22 |  |  | 101.971
280 | 106.831 |  |  |  | 173 |  | 13 |  |  | 102.191 |  |  |  |  | N.A.O.I
300 | 109.041 |  |  |  | 187 |  | 12.35 |  |  | 102.841
312 | 115.191 | N.A.O.I |  |  | 202 |  | 12.15 |  |  | 103.041
318 | 118.788 |  |  |  | 220 |  | 12 |  |  | 103.191
323 | 120.818 |  |  |  | 240 |  | 11.52 |  |  | 103.671
326 | 121.528 |  |  |  | 260 |  | 10.3 |  |  | 104.891
[5 empty] | 280 |  | 8.36 |  |  | 106.831
[5 empty] | 300 |  | 6.15 |  |  | 109.041
[5 empty] | 312 |  | 0 |  |  | 115.191 | N.A.O.I
[6 empty] | 4.845 |  |  |  | 121.972
[5 empty] | 318 |  | 3.184 |  |  | 118.788
[5 empty] | 323 |  | 1.154 |  |  | 120.818
[5 empty] | 326 |  | 0.444 |  |  | 121.528
DETALLES
17 | 115.191 | N.A.O.D
312 | 115.191 | N.A.O.I
7.5 | 120.28 | MAXIMETRO
7.5 | 118.78
11 | 119.991 | Mira 10 - 12 m
11 | 117.991
17 | 117.99 | Mira 8 - 10 m
17 | 115.99
19 | 115.991 | Mira 7 - 8 m
19 | 114.991
0 | 120.437 | Desbordamiento
323 | 120.437 | Desbordamiento
Cota cero (m) = |  | 107.991
Cota cero Max (m) = |  | 117.777 |  | 12.446
Cota BM (m) = |  | 121
Cota inundacion = |  | 120.437
Nivel Agua (LM 7,20 m.)
Estación: Mapiripana
Corriente: Guaviare
Código: 32157010
Levantó: J. Espitia
Dibujó: Lpineda
Fecha: 20171020