## 3220701.Cejal.070806
Perfil Transversal - Estación Cejal - Corriente Guaviare - Código 32207010
Abscisado | Cota | Observaciones | Datos de Altura y Distancia de Cartera
0 | 94 | S/BM
0 | 91.149
0 | 92.211 | S/12 LM
0 | 91.211 | S/11 LM
4 | 90.361 | NAMI LM = 10.15
20 | 83.521 | 6.84
40 | 76.661 | 13.7
65 | 76.341 | 14.02
90 | 76.171 | 14.19
110 | 76.011 | 14.35
130 | 76.261 | 14.1
150 | 76.381 | 13.98
170 | 75.571 | 14.79
190 | 74.641 | 15.72
210 | 73.681 | 16.68
230 | 74.211 | 16.15
250 | 74.321 | 16.04
270 | 74.831 | 15.53
290 | 75.911 | 14.45
310 | 76.561 | 13.8
335 | 77.181 | 13.18
360 | 77.021 | 13.34
385 | 76.961 | 13.4
410 | 77.991 | 12.37
435 | 78.531 | 11.83
460 | 84.961 | 5.4
465 | 90.361 | NAMD
466 | 90.587 | N/DESBORD/DER
4 | 90.361 | N.A.M.I. | Detalles
465 | 90.361 | N.A.M.D.
25 | 91.211 | Cota "0"
25 | 80.211 | Cota "0"
0 | 0 | Maxímetro
0 | 0 | Maxímetro
0 | 0 | Desb. Marg. Izq.
466 | 90.587 | Desb. Marg. Der.
Lectura mira: | 10.15 m
Cota cero: | 80.211 m
Caudal: | m 3/seg
Cota inundación: 90.587 m (LM: 10.37 m)
Ver Procedimiento en hoja "procedimiento"
Nivel Agua: 10.15 m
Sección de Miras
Cota Desbordamiento Margen Derecha 90.587 : (10.37 m)

## 3220701.Cejal.211106
Perfil Transversal - Estación Cejal - Corriente Guaviare - Código 32207010
Abscisado | Cota | Observaciones | Datos de Altura y Distancia de Cartera
0 | 94 | S/BM
0 | 93.665 | S/CABLE RIEL
5 | 91.515 | N/DESBORD/IZQ
15 | 90.015
15 | 91.213 | S/11 LM
15 | 90.213 | S/10 LM
15 | 89.211 | S/9 LM
15 | 88.213 | S/8 LM
24 | 87.314 | NAMI LM = 710
46 | 83.804 | 3.51
66 | 77.054 | 10.26
86 | 76.674 | 10.64
106 | 76.384 | 10.93
126 | 75.794 | 11.52
146 | 75.514 | 11.8
166 | 75.214 | 12.1
186 | 74.814 | 12.5
206 | 74.214 | 13.1
226 | 73.554 | 13.76
246 | 73.364 | 13.95
266 | 74.584 | 12.73
286 | 75.674 | 11.64
306 | 76.514 | 10.8
326 | 76.934 | 10.38
346 | 77.044 | 10.27
366 | 77.504 | 9.81
386 | 77.784 | 9.53
406 | 79.594 | 7.72
426 | 81.984 | 5.33
435 | 87.314 | NAMD
437.5 | 88.279 | A 2.50 DE MAEGEN DER
440 | 90.544 | N/DESBORD/DER
24 | 87.314 | N.A.M.I. | Detalles
435 | 87.314 | N.A.M.D.
40 | 88.213 | Cota "0"
40 | 80.213 | Cota "0"
0 | 0 | Maxímetro
0 | 0 | Maxímetro
0 | 0 | Desb. Marg. Izq.
440 | 90.544 | Desb. Marg. Der.
Lectura mira: | 7.10 m
Cota cero: | 80.213 m
Caudal: | m 3/seg
Cota inundación: 90.544 m (LM: 10.331 m)
Ver Procedimiento en hoja "procedimiento"
Nivel Agua: 7.10 m
Sección de Miras
Cota Desbordamiento Margen Derecha 90.544 : (10.331 m)

## 3220701.Cejal.060307
Perfil Transversal - Estación Cejal - Corriente Guaviare - Código 32207010
Abscisado | Cota | Observaciones | Datos de Altura y Distancia de Cartera
| 94 | D.P.R.
| 94.16 | S/CAB. RIEL
| 93.69 | N.DESB. M.IZQ
0 | 91.517 | S/PIE BARRANCO
| 80.922 | N.A.O.I.
450 | 87
450 | 83
410 | 80.922
400 | 78.442
380 | 78.382
360 | 78.302
340 | 78.252
320 | 78.142
300 | 78.172
280 | 78.082
260 | 78.122
240 | 77.122
220 | 76.672
200 | 76.222
180 | 75.572
160 | 75.502
140 | 75.512
120 | 75.892
100 | 76.222
75 | 76.382
50 | 76.762
25 | 77.732
5 | 80.922 | N.A.O.D.
0 | 84.591
88.705
90.379
5 | 80.922 | N.A.M.I. | Detalles
410 | 80.922 | N.A.M.D.
15 | 91.213 | Cota "0"
15 | 80.213 | Cota "0"
0 | 0 | Maxímetro
0 | 0 | Maxímetro
0 | 0 | Desb. Marg. Izq.
450 | 90.379 | Desb. Marg. Der.
Lectura mira: | 0.71 m
Cota cero: | 80.213 m
Caudal: | m 3/seg
Cota inundación: 90.318 m (LM: 10.105 m)
Ver Procedimiento en hoja "procedimiento"
Nivel Agua: 0.71 m
Sección de Miras
Cota Desbordamiento Margen Derecha 90.318 : (10.105 m)

## 3220701.Cejal.241107
Perfil Transversal - Estación Cejal - Corriente Guaviare - Código 32207010
Abscisado | Cota | Observaciones | Datos de Altura y Distancia de Cartera
0 | 94 | S/BM
0 | 94.158 | S/CABLE RIEL
0 | 93.698
0 | 91.271
9 | 90.058
9 | 91.198 | S/11 LM
9 | 91.686 | S/MAX
9 | 90.198 | S/10 LM
9 | 89.198 | S/9 LM
9 | 88.198 | S/8 LM
9 | 87.198 | S/7 LM
25.2 | 86.288 | NAMI LM = 609
35 | 79.988 | 6.3
60 | 78.398 | 7.89
85 | 77.908 | 8.38
110 | 76.878 | 9.41
130 | 75.928 | 10.36
150 | 75.248 | 11.04
170 | 73.868 | 12.42
185 | 73.908 | 12.38
200 | 73.738 | 12.55
215 | 74.088 | 12.2
230 | 74.458 | 11.83
245 | 75.158 | 11.13
260 | 76.148 | 10.14
280 | 76.618 | 9.67
300 | 76.838 | 9.45
320 | 77.068 | 9.22
340 | 77.118 | 9.17
360 | 77.168 | 9.12
380 | 77.548 | 8.74
393 | 86.288 | NAMD
401 | 90.188 | N/DESBORD/DER
411 | 90.226
25.2 | 86.288 | N.A.M.I. | Detalles
393.5 | 86.288 | N.A.M.D.
40 | 87.198 | Cota "0"
40 | 80.198 | Cota "0"
35 | 91.686 | Maxímetro
35 | 90.186 | Maxímetro
0 | 0 | Desb. Marg. Izq.
450 | 90.379 | Desb. Marg. Der.
Lectura mira: | 6.09 m
Cota cero: | 80.198 m
Caudal: | m 3/seg
Cota inundación: 90.188 m (LM: 9.99 m)
Ver Procedimiento en hoja "procedimiento"
Nivel Agua: 6.09 m
Sección de Miras
Cota Desbordamiento Margen Derecha 90.188 : (9.99 m)
Maxímetro

## 3220701.Cejal.100408
Perfil Transversal - Estación Cejal - Corriente Guaviare - Código 32207010
Abscisado | Cota | Observaciones | Datos de Altura y Distancia de Cartera
0 | 95.041 | S/BM TACHE
0 | 94.157 | S/BM CAB. RIEL
| 91.196 | S/11.0 MS LNM
0 | 94 | ALTURA REAL
10 | 91.681 | S/MAX
10 | 90.143
23 | 86.576
54 | 81.054 | N.A.O.I.
68 | 77.994
98 | 77.334
123 | 76.664
148 | 76.154
173 | 76.274
198 | 76.424
223 | 76.554
248 | 76.914
268 | 77.474
288 | 77.904
308 | 77.764
328 | 77.674
348 | 77.544
368 | 77.654
388 | 77.914
408 | 78.404
428 | 78.854
443 | 81.054 | N.A.O.D.
453 | 85.094
456 | 88.745
457 | 90.497 | N.D.M.D.
477 | 90.497
54 | 81.054 | N.A.M.I. | Detalles
443 | 81.054 | N.A.M.D.
60 | 91.681 | Cota "0"
60 | 80.196 | Cota "0"
50 | 91.681 | Maxímetro
50 | 90.181 | Maxímetro
0 | 0 | Desb. Marg. Izq.
457 | 90.497 | Desb. Marg. Der.
Lectura mira: | 0.86 m
Cota cero: | 80.196 m
Caudal: | m 3/seg
Cota inundación: 90.497 m (LM: 10.301 m)
Ver Procedimiento en hoja "procedimiento"
Nivel Agua: 0.86 m
Sección de Miras
Cota Desbordamiento Margen Derecha 90.497 : (10.301 m)
Maxímetro

## 3220701.Cejal.240608
Perfil Transversal - Estación Cejal - Corriente Guaviare - Código 32207010
Abscisado | Cota | Observaciones | Datos de Altura y Distancia de Cartera
0 | 94 | S/BM # 1 TACHE REAL
0 | 94.157 | S/BM # 2 CAB. RIEL
0 | 93.715 | PATA RIEL
2.2 | 93.306 | CAB. BCO
3.3 | 91.561 | PATA BCO
13.3 | 91.194
13.3 | 90.378
18.45 | 89.547 | N.A.O.I.
28.35 | 86.047
48.35 | 79.317
73.35 | 76.247
98.35 | 76.417
123.35 | 75.497
148.35 | 74.517
173.35 | 75.087
198.35 | 74.967
223.35 | 74.347
248.35 | 73.867
273.35 | 74.647
298.35 | 74.807
323.35 | 75.467
348.35 | 75.497
373.35 | 75.747
398.35 | 76.377
423.35 | 76.737
448.35 | 76.797
473.35 | 86.047
483.35 | 88.447
483.35 | 89.547 | N.A.O.D.
483.35 | 90.661 | CAB. BCO
486.35 | 90.866 | N.D.M.D.
487.35 | 90.87 | INUNDA
497 | 90.866 | S/BM#1 TACHE RIEL
| 93.999 | S/BM#1 TACHE RIEL
| 94.158 | S/BM # 2 CAB. RIEL
498 | 90.866
18.45 | 89.547 | N.A.M.I. | Detalles
483.35 | 89.547 | N.A.M.D.
40 | 91.194 | Cota "0"
40 | 80.194 | Cota "0"
35 | 91.727 | Maxímetro
35 | 90.227 | Maxímetro
0 | 0 | Desb. Marg. Izq.
486.35 | 90.866 | Desb. Marg. Der.
Lectura mira: | 9.35 m
Cota cero: | 80.194 m
Caudal: | m 3/seg
Cota inundación: 90.866 m (LM: 10.672 m)
Ver Procedimiento en hoja "procedimiento"
Nivel Agua: 9.35 m
Sección de Miras
Cota Desbordamiento Margen Derecha 90.866 : (10.672 m)
Maxímetro

## 3220701.Cejal.250309
Perfil Transversal - Estación Cejal - Corriente Guaviare - Código 32207010
Abscisado | Cota | Observaciones | Datos de Altura y Distancia de Cartera
0 | 94 | S/BM No. 01
0 | 90.353 | D.P.R.
7.2 | 89.384
12.2 | 88.302
17.2 | 87.306
22.2 | 86.078
27.2 | 84.206
32.2 | 83.249
36.2 | 82.267 | N.A.O.I.
42 | 79.147
63 | 78.007
84 | 77.497
105 | 76.967
126 | 76.267
147 | 75.577
168 | 75.257
189 | 74.967
210 | 74.267
231 | 75.067
252 | 76.367
273 | 76.627
294 | 76.857
315 | 76.267
336 | 77.077
357 | 76.347
378 | 76.567
399 | 76.757
420 | 77.267
441 | 79.317
447.7 | 82.267 | N.A.O.D.
449.7 | 82.981
451.4 | 85.104
451.4 | 86.792
451.9 | 87.117
452 | 91.666
455 | 94.159
480 | 94.159
36.2 | 82.267 | N.A.M.I. | Detalles
447.7 | 82.267 | N.A.M.D.
50 | 90.162 | Cota "0"
50 | 80.185 | Cota "0"
30 | 91.664 | Maxímetro
30 | 90.164 | Maxímetro
0 | 0 | Desb. Marg. Izq.
451.9 | 87.117 | Desb. Marg. Der.
Lectura mira: | 0.71 m
Cota cero: | 80.213 m
Caudal: | m 3/seg
Cota inundación: 87.117 m (LM: 6.904 m)
Ver Procedimiento en hoja "procedimiento"
Nivel Agua: 0.71 m
Sección de Miras
Cota Desbordamiento Margen Derecha 87.117 : (6.904 m)
Maxímetro

## 3220701.Cejal.300609
Perfil Transversal - Estación Cejal - Corriente Guaviare - Código 32207010
Abscisado | Cota | Observaciones | Datos de Altura y Distancia de Cartera
0 | 94.158 | S/CAB. RIEL
0 | 94 | S/BM No. 01
4 | 90.97
4 | 91.188
4 | 91.66
4 | 90.186
15.5 | 89.525 | N.A.O.I.
25 | 82.195
55 | 79.785
85 | 77.285
115 | 77.235
145 | 77.105
165 | 77.225
190 | 77.205
210 | 76.355
230 | 75.505
244 | 75.355
258 | 75.285
272 | 75.155
287 | 75.465
302 | 75.815
317 | 76.775
332 | 77.015
348 | 77.155
364 | 77.375
380 | 77.485
397 | 77.585
414 | 77.905
432 | 78.275
450 | 78.625
472 | 87.675
477 | 89.525 | N.A.O.D.
477 | 90.425 | N.D.M.D.
495 | 90.483
15.5 | 89.525 | N.A.M.I. | Detalles
477 | 89.525 | N.A.M.D.
35 | 91.188 | Cota "0"
35 | 80.188 | Cota "0"
30 | 91.666 | Maxímetro
30 | 90.166 | Maxímetro
0 | 0 | Desb. Marg. Izq.
477 | 90.425 | Desb. Marg. Der.
Lectura mira: | 9.34 m
Cota cero: | 80.188 m
Caudal: | 6721.583 m 3/seg
Cota inundación: 90.425 m (LM: 10.237 m)
Ver Procedimiento en hoja "procedimiento"
Nivel Agua: 9.34 m
Sección de Miras
Cota Desbordamiento Margen Derecha 90.425 : (10.237 m)
Maxímetro

## 3220701.Cejal.091109
Perfil Transversal - Estación Cejal - Corriente Guaviare - Código 32207010
Abscisado | Cota | Observaciones | Datos de Altura y Distancia de Cartera
0 | 95.002 | S/CAB. RIEL
0 | 94 | S/BM No. 01
0 | 94.157 | S/BM No. 02
0 | 93.71
15 | 90.342
35.5 | 84.386 | N.A.O.I.
50 | 78.316
70 | 77.506
100 | 76.536
126 | 75.966
151 | 75.456
176 | 74.486
194 | 74.306
212 | 74.206
230 | 74.036
250 | 74.786
275 | 75.576
300 | 77.036
320 | 76.996
345 | 76.926
370 | 76.926
395 | 76.876
420 | 76.916
444 | 76.986
469.5 | 84.386 | N.A.O.D.
475 | 88.152
478 | 89.76 | N.D.M.D.
484 | 90.348
510 | 90.335
35.5 | 84.386 | N.A.M.I. | Detalles
469.5 | 84.386 | N.A.M.D.
45 | 91.187 | Cota "0"
45 | 80.187 | Cota "0"
55 | 90.164 | Maxímetro
55 | 88.664 | Maxímetro
0 | 0 | Desb. Marg. Izq.
478 | 89.76 | Desb. Marg. Der.
Lectura mira: | 4.20 m
Cota cero: | 80.187 m
Caudal: | 2318,599 m 3/seg
Cota inundación: 89.760 m (LM: 9.573 m)
Ver Procedimiento en hoja "procedimiento"
Nivel Agua: 4.20 m
Sección de Miras
Cota Desbordamiento Margen Derecha 89.760 : (9.573 m)
Maxímetro

## 3220701.Cejal.080610
Perfil Transversal - Estación Cejal - Corriente Guaviare - Código 32207010
Abscisado | Cota | Observaciones | Datos de Altura y Distancia de Cartera
0 | 94 | S/CAB. RIEL
0 | 94.157
50 | 94.978
65 | 90.37
80 | 88.465 | N.A.O.I.
96 | 81.265
116 | 78.215
136 | 77.895
156 | 77.665
176 | 77.335
196 | 76.705
216 | 77.035
236 | 77.325
251 | 76.225
266 | 75.445
282 | 75.295
299 | 75.215
318 | 76.185
338 | 76.965
358 | 77.285
379 | 77.065
400 | 77.095
422 | 77.265
446 | 77.585
470 | 77.935
495 | 79.835
520 | 81.905
533.24 | 88.465 | N.A.O.D.
535 | 90.414 | N.D.O.D.
545 | 90.485
575 | 90.535
625 | 90.444
80 | 88.465 | N.A.M.I. | Detalles
533.24 | 88.465 | N.A.M.D.
90 | 91.187 | Cota "0"
90 | 80.187 | Cota "0"
80 | 91.682 | Maxímetro
80 | 90.182 | Maxímetro
0 | 0 | Desb. Marg. Izq.
535 | 90.414 | Desb. Marg. Der.
Lectura mira: | 8.28 m
Cota cero: | 80.186 m
Caudal: | m 3/seg
Cota inundación: 90.314 m (LM: 10.128 m)
Ver Procedimiento en hoja "procedimiento"
Nivel Agua: 8.28 m
Sección de Miras
Cota Desbordamiento Margen Derecha 90.314 : (10.128 m)
Maxímetro

## 3220701.Cejal.170810
Perfil Transversal - Estación Cejal - Corriente Guaviare - Código 32207010
Abscisado | Cota | Observaciones | Datos de Altura y Distancia de Cartera
-5 | 93.591
-10 | 93.588
-15 | 93.591
0 | 94
20 | 93.626 | D.P.R.
36 | 90.318 | N.A.O.I.
43 | 86.118
65 | 79.168
87 | 77.698
109 | 76.698
131 | 76.318
153 | 77.268
175 | 76.828
197 | 75.288
219 | 75.468
241 | 75.648
263 | 75.488
285 | 75.288
307 | 75.488
329 | 75.238
351 | 75.498
373 | 75.938
395 | 75.848
417 | 76.108
439 | 76.778
461 | 78.488
471.8 | 90.318 | N.A.O.D.
476.8 | 90.292 | N.D.O.D.
36 | 90.318 | N.A.M.I. | Detalles
471.8 | 90.318 | N.A.M.D.
50 | 91.187 | Cota "0"
50 | 80.18 | Cota "0"
40 | 91.681 | Maxímetro
40 | 90.181 | Maxímetro
0 | 0 | Desb. Marg. Izq.
476.8 | 90.292 | Desb. Marg. Der.
Lectura mira: | 10.10 m
Cota cero: | 80.180 m
Caudal: | 6993.287 m 3/seg
Cota inundación: 90.292 m (LM: 10.112 m)
Ver Procedimiento en hoja "procedimiento"
Nivel Agua: 10.10 m
Sección de Miras
Cota Desbordamiento Margen Derecha 90.292 : (10.112 m)
Maxímetro

## 3220701.Cejal.140812
Perfil Transversal - Estación Cejal - Corriente Guaviare - Código 32207010
Abscisado | Cota | Observaciones | Datos de Altura y Distancia de Cartera
0 | 94 | Alt. Real
0 | 94.158
50 | 93.612 | S/Cab Riel
55 | 93.678
66 | 91.348
67.5 | 90.354 | N.A.M.I.
85 | 87.514
105 | 80.744
132 | 78.054
157 | 77.994
182 | 76.624
207 | 76.884
227 | 76.574
247 | 76.224
267 | 75.624
285 | 75.044
303 | 74.524
321 | 73.484
341 | 74.034
361 | 74.354
381 | 75.894
403 | 76.244
425 | 76.674
447 | 77.574
472 | 77.954
497 | 79.204
522 | 81.054
537 | 88.114
544 | 90.354 | N.A.M.D.
544 | 90.504
575 | 90.584
600 | 90.483
67.5 | 90.354 | N.A.M.I. | Detalles
544 | 90.354 | N.A.M.D.
80 | 91.184 | Cota "0"
80 | 80.184 | Cota "0"
75 | 91.668 | Maxímetro
75 | 90.168 | Maxímetro
0 | 0 | Desb. Marg. Izq.
544 | 90.504 | Desb. Marg. Der.
Lectura mira: | 10.17 m
Cota cero: | 80.184 m
Caudal: | 7778,600 m 3/seg
Cota inundación: 90,504 m (LM: 10.32 m)
Ver Procedimiento en hoja "procedimiento"
Nivel Agua: 10.17 m
Sección de Miras
Cota Desbordamiento Margen Derecha 90.504 : (10.32 m)
Maxímetro

## 3220701.Cejal.011212
Perfil Transversal - Estación Cejal - Corriente Guaviare - Código 32207010
Abscisado | Cota | Observaciones | Datos de Altura y Distancia de Cartera
0 | 94 | Alt. Real
0 | 93.64
60 | 93.682 | D.P.R.
67 | 90.934
82 | 90.212
108.5 | 85.622 | N.A.M.I.
135 | 79.392
160 | 77.822
180 | 77.482
200 | 77.252
220 | 76.682
240 | 75.902
260 | 75.392
280 | 75.122
300 | 75.302
320 | 75.592
340 | 76.132
360 | 75.822
380 | 75.482
400 | 75.652
420 | 75.992
440 | 76.562
460 | 77.632
485 | 78.112
515 | 78.882
545 | 80.152
555.23 | 85.622 | N.A.M.D.
558 | 89.102
560 | 90.572
585 | 90.44
108.5 | 85.622 | N.A.M.I. | Detalles
555.23 | 85.622 | N.A.M.D.
120 | 91.162 | Cota "0"
120 | 80.162 | Cota "0"
110 | 91.662 | Maxímetro
110 | 90.162 | Maxímetro
0 | 0 | Desb. Marg. Izq.
560 | 90.572 | Desb. Marg. Der.
Lectura mira: | 5.46 m
Cota cero: | 80.162 m
Caudal: | 3412,267 m 3/seg
Cota inundación: 90,572 m (LM: 10.41 m)
Ver Procedimiento en hoja "procedimiento"
Nivel Agua: 5.46 m
Sección de Miras
Cota Desbordamiento Margen Derecha 90.572 : (10.41 m)
Maxímetro

## 3220701.Cejal.060713
Perfil Transversal - Estación Cejal - Corriente Guaviare - Código 32207010
Abscisado | Cota | Observaciones | Datos de Altura y Distancia de Cartera
0 | 94 | Alt. Real
0 | 93.6
60 | 93.685 | D.P.R.
70 | 90.727
77 | 90.258 | N.A.M.I.
100 | 87.418
112 | 81.418
132 | 79.988
152 | 78.938
172 | 77.408
192 | 76.958
212 | 76.658
232 | 76.218
249 | 75.818
266 | 75.408
283 | 75.058
300 | 74.428
317 | 74.288
334 | 74.378
351 | 74.088
369 | 74.478
387 | 74.788
405 | 75.618
425 | 76.038
445 | 76.388
465 | 77.428
485 | 78.198
505 | 79.558
525 | 81.688
545 | 87.788
555 | 90.258 | N.A.M.D.
555 | 90.408 | N.D.M.D.
580 | 90.371
77 | 90.258 | N.A.M.I. | Detalles
555 | 90.258 | N.A.M.D.
90 | 91.217 | Cota "0"
90 | 80.217 | Cota "0"
83 | 91.67 | Maxímetro
83 | 90.17 | Maxímetro
0 | 0 | Desb. Marg. Izq.
555 | 90.408 | Desb. Marg. Der.
Lectura mira: | 10.04 m
Cota cero: | 80.217 m
Caudal: | 7410,236 m 3/seg
Cota inundación: 90,408 m (LM: 10.191 m)
Ver Procedimiento en hoja "procedimiento"
Nivel Agua: 10.04 m
Sección de Miras
Cota Desbordamiento Margen Derecha 90.572 : (10.191 m)
Maxímetro

## 3220701.Cejal.210913
Perfil Transversal - Estación Cejal - Corriente Guaviare - Código 32207010
Abscisado | Cota | Observaciones | Datos de Altura y Distancia de Cartera
0 | 94 | S/BM
0 | 93.682 | S/Base
5 | 91.488
5 | 90.139
5 | 89.854
15 | 89.411 | N.A.M.I.
15 | 89.411
30 | 85.861
50 | 82.211
70 | 77.931
90 | 77.891
110 | 76.991
130 | 76.891
150 | 77.411
170 | 76.461
190 | 74.561
210 | 74.061
230 | 73.211
250 | 73.831
270 | 73.411
290 | 74.461
310 | 74.411
330 | 73.991
350 | 74.311
370 | 76.461
390 | 76.661
410 | 76.911
430 | 77.161
450 | 78.811
470 | 81.851
490.37 | 89.411
490.37 | 89.411 | N.A.M.D.
492.37 | 91.42
15 | 89.411 | N.A.M.I. | Detalles
490.37 | 89.411 | N.A.M.D.
45 | 91.228 | Cota "0"
45 | 80.228 | Cota "0"
35 | 91.675 | Maxímetro
35 | 90.175 | Maxímetro
0 | 0 | Desb. Marg. Izq.
0 | 0 | Desb. Marg. Der.
Lectura mira: | 9,18 m
Cota cero: | 80,228 m
Caudal: | 6891,773 m 3/seg
Cota inundación: (LM:)
Ver Procedimiento en hoja "procedimiento"
Maxímetro
Nivel Agua: 9,18 m
Sección de Miras

## 3220701.Cejal.271114
Perfil Transversal - Estación Cejal - Corriente Guaviare - Código 32207010
Abscisado | Cota | Observaciones | Datos de Altura y Distancia de Cartera
0 | 94 | S/BM
0 | 90.143 | S/MAX
63 | 86.617 | N.A.M.I.
76 | 78.367
106 | 77.777
136 | 77.417
161 | 76.377
186 | 75.317
204 | 74.567
222 | 74.037
238 | 73.557
254 | 73.167
270 | 73.337
288 | 73.757
306 | 74.427
324 | 75.727
344 | 76.557
364 | 77.437
384 | 77.387
404 | 77.467
434 | 80.547
454 | 86.617 | N.A.M.D.
462 | 90.418
63 | 86.617 | N.A.M.I. | Detalles
454 | 86.617 | N.A.M.D.
45 | 91.195 | Cota "0"
45 | 80.195 | Cota "0"
35 | 91.643 | Maxímetro
35 | 90.143 | Maxímetro
0 | 0 | Desb. Marg. Izq.
462 | 90.418 | Desb. Marg. Der.
Lectura mira: | 6,42 m
Cota cero: | 80,195 m
Caudal: | 3958,439 m 3/seg
Cota inundación: 90,418 (LM: 10,221 m )
Ver Procedimiento en hoja "procedimiento"
Maxímetro
Nivel Agua: 6,42 m
Sección de Miras
Cota Desbordamiento Margen Derecha 90.418 : (10.221 m)

## 3220701.Cejal.070715
Perfil Transversal - Estación Cejal - Corriente Guaviare - Código 32207010
Abscisado | Cota | Observaciones | Datos de Altura y Distancia de Cartera
0 | 94 | S/BM
0 | 90.158 | S/MAX
66 | 90.539 | N.A.M.I.
80 | 88.839
108 | 85.939
138 | 78.159
163 | 78.839
188 | 79.439
208 | 77.739
228 | 76.569
248 | 76.159
268 | 75.539
286 | 74.939
304 | 74.639
322 | 74.409
340 | 74.539
360 | 75.239
380 | 75.409
400 | 76.039
425 | 76.839
450 | 77.839
475 | 78.839
500 | 78.039
525 | 78.419
550 | 84.519
557 | 90.439 | N.A.M.D.
66 | 90.539 | N.A.M.I. | Detalles
557 | 90.439 | N.A.M.D.
45 | 91.21 | Cota "0"
45 | 80.21 | Cota "0"
35 | 91.658 | Maxímetro
35 | 90.158 | Maxímetro
0 | 0 | Desb. Marg. Izq.
0 | 0 | Desb. Marg. Der.
Lectura mira: | 10,33 m
Cota cero: | 80,210 m
Caudal: | 7922,773 m 3/seg
Cota inundación: (LM: 0 m )
Ver Procedimiento en hoja "procedimiento"
Maxímetro
Nivel Agua: 6,42 m
Sección de Miras

## 3220701.Cejal.151015
Perfil Transversal - Estación Cejal - Corriente Guaviare - Código 32207010
Abscisado | Cota | Observaciones | Datos de Altura y Distancia de Cartera
0 | 94 | S/BM
6 | 91.206 | S/MAX
16 | 90.234
19 | 91.261
34 | 89.261 | N.A.M.I.
49.6 | 85.621
86 | 78.371
106 | 78.941
126 | 79.271
146 | 78.901
166 | 77.261
186 | 74.691
206 | 72.761
226 | 72.141
246 | 73.261
266 | 73.101
286 | 75.771
306 | 76.691
326 | 75.861
346 | 76.671
366 | 77.071
386 | 77.391
406 | 76.581
426 | 78.421
445.68 | 85.621 | N.A.M.D.
448.68 | 87.23
451.68 | 89.043
455.68 | 90.572 | N.D.M.D.
475.68 | 90.435
49.6 | 85.621 | N.A.M.I. | Detalles
445.68 | 85.621 | N.A.M.D.
45 | 91.261 | Cota "0"
45 | 80.261 | Cota "0"
35 | 91.64 | Maxímetro
35 | 90.14 | Maxímetro
455.68 | 90.572 | Desb. Marg. Izq.
0 | 0 | Desb. Marg. Der.
Lectura mira: | 5,36 m
Cota cero: | 80,261 m
Caudal: | 3391,375 m 3/seg
Cota inundación: 90,572 (LM: 10,311 m )
Ver Procedimiento en hoja "procedimiento"
Maxímetro
Nivel Agua: 5,36 m
Sección de Miras
Cota Desbordamiento Margen Derecha 90.572: (10.311 m)

## 32207010_EL_CEJAL_20160524
ABSCISADO | COTA | OBSERVACIÓN | RESUMEN CARTERA CALCULADA | PERFIL TRANSVERSAL - ESTACIÓN: 32207010_EL_CEJAL_GUAVIARE | CARTERA DE NIVELACIÓN CALCULADA /32207010_EL_CEJAL_GUAVIARE | [6 empty] | AFORO LÍQUIDO
| 94.52 | S/ BM #1 |  |  | Distancia (m) | Vista Atrás (+) | Vista Intermedia (-) | Vista Adelante (-) | Cota BM (m) | COTA | OBSERVACIONES | DIST. (m) | PROF. (m) | COTA | OBSERVACIÓN
| 93.956 | S/ BM #2 | [9 empty] | 115 | 0 | 88.946 | N.A.O.I
0 | 93.596 |  |  |  |  | 0.52 |  |  | 94 | 94.52 | S/ BM #1 | 124 | 6.85 | 82.096
50 | 93.645 | 00/DPR |  |  |  |  | 0.564 |  |  | 93.956 | S/ BM #2 | 149 | 9.93 | 79.016
55 | 91.242 |  |  |  | 0 |  | 0.924 |  |  | 93.596 |  | 169 | 9.85 | 79.096
65 | 91.22 |  |  |  | 50 |  | 0.875 |  |  | 93.645 | 00/DPR | 189 | 9.67 | 79.276
115 | 88.946 | N.A.O.I |  |  | 55 |  | 3.278 |  |  | 91.242 |  | 209 | 9.71 | 79.236
115 | 88.946 |  |  |  | 65 |  | 3.3 |  |  | 91.22 |  | 229 | 10.03 | 78.916
124 | 82.096 | [5 empty] | 2.905 |  |  | 91.615 | S/MAX | 247 | 10.65 | 78.296
149 | 79.016 |  |  |  |  | 0.542 |  | 3.275 |  | 91.787 | S/11 m. | 265 | 11.08 | 77.866
169 | 79.096 | [5 empty] | 1.542 |  |  | 90.245 | S/10 m. | 280 | 11.98 | 76.966
189 | 79.276 | [5 empty] | 2.538 |  |  | 89.249 | S/9 m. | 295 | 13.23 | 75.716
209 | 79.236 |  |  |  | 115 |  | 2.841 |  |  | 88.946 | N.A.O.I | 310 | 13.35 | 75.596
229 | 78.916 |  |  |  | 115 |  | 0 |  |  | 88.946 |  | 325 | 13.56 | 75.386
247 | 78.296 |  |  |  | 124 |  | 6.85 |  |  | 82.096 |  | 341 | 13.24 | 75.706
265 | 77.866 |  |  |  | 149 |  | 9.93 |  |  | 79.016 |  | 357 | 13.03 | 75.916
280 | 76.966 |  |  |  | 169 |  | 9.85 |  |  | 79.096 |  | 375 | 12.05 | 76.896
295 | 75.716 |  |  |  | 189 |  | 9.67 |  |  | 79.276 |  | 393 | 11.38 | 77.566
310 | 75.596 |  |  |  | 209 |  | 9.71 |  |  | 79.236 |  | 413 | 10.95 | 77.996
325 | 75.386 |  |  |  | 229 |  | 10.03 |  |  | 78.916 |  | 433 | 10.43 | 78.516
341 | 75.706 |  |  |  | 247 |  | 10.65 |  |  | 78.296 |  | 453 | 10.21 | 78.736
357 | 75.916 |  |  |  | 265 |  | 11.08 |  |  | 77.866 |  | 473 | 9.85 | 79.096
375 | 76.896 |  |  |  | 280 |  | 11.98 |  |  | 76.966 |  | 493 | 10.31 | 78.636
393 | 77.566 |  |  |  | 295 |  | 13.23 |  |  | 75.716 |  | 513 | 9.61 | 79.336
413 | 77.996 |  |  |  | 310 |  | 13.35 |  |  | 75.596 |  | 533 | 10.05 | 78.896
433 | 78.516 |  |  |  | 325 |  | 13.56 |  |  | 75.386 |  | 553 | 9.51 | 79.436
453 | 78.736 |  |  |  | 341 |  | 13.24 |  |  | 75.706 |  | 573 | 0 | 88.946 | N.A.O.D
473 | 79.096 |  |  |  | 357 |  | 13.03 |  |  | 75.916
493 | 78.636 |  |  |  | 375 |  | 12.05 |  |  | 76.896
513 | 79.336 |  |  |  | 393 |  | 11.38 |  |  | 77.566
533 | 78.896 |  |  |  | 413 |  | 10.95 |  |  | 77.996
553 | 79.436 |  |  |  | 433 |  | 10.43 |  |  | 78.516
573 | 88.946 | N.A.O.D |  |  | 453 |  | 10.21 |  |  | 78.736
574 | 90.496 | S / N.D.M.D |  |  | 473 |  | 9.85 |  |  | 79.096
[5 empty] | 493 |  | 10.31 |  |  | 78.636
[5 empty] | 513 |  | 9.61 |  |  | 79.336
[5 empty] | 533 |  | 10.05 |  |  | 78.896
[5 empty] | 553 |  | 9.51 |  |  | 79.436
[5 empty] | 573 |  | 0 |  |  | 88.946 | N.A.O.D
[5 empty] | 574 |  | 1.291 |  |  | 90.496 | S / N.D.M.D
DETALLES
115 | 88.946 | NAOI
573 | 88.946 | NAOD
80 | 91.615 | MAXIMETRO
80 | 90.615
87 | 91.245 | Mira 10 - 11 m
87 | 90.245
110 | 90.245 | Mira 9- 10 m
110 | 89.245
117 | 89.245 | Mira 8 - 9 m
117 | 88.245
80 | 90.496 | Desbordamiento
574 | 90.496 | Desbordamiento |  | 10.251
Cota cero (m) = |  | 80.245
Cota cero Max (m) = |  | 90.115
Cota BM (m) = |  | 94
Cota inundacion = |  | 90.496
Nivel Agua (LM 8,70 m.)
NIVEL DESBORDAMIENTO (LM = 10,25 m.)

## 32207010_EL_CEJAL_20160830
ABSCISADO | COTA | OBSERVACIÓN | RESUMEN CARTERA CALCULADA | PERFIL TRANSVERSAL - ESTACIÓN: 32207010_EL_CEJAL_GUAVIARE | CARTERA DE NIVELACIÓN CALCULADA /32207010_EL_CEJAL_GUAVIARE | [6 empty] | AFORO LÍQUIDO
| 94.99 | S/ BM #1 |  |  | Distancia (m) | Vista Atrás (+) | Vista Intermedia (-) | Vista Adelante (-) | Cota BM (m) | COTA | OBSERVACIONES | DIST. (m) | PROF. (m) | COTA | OBSERVACIÓN
-10 | 93.702 | Atrás BM | [9 empty] | 7.8 | 0.62 | 90.29 | N.A.O.I
0 | 93.301 | S/ BM #2 |  |  | 0 | 0.99 |  |  | 94 | 94.99 | S/ BM #1 | 37.8 | 2.7 | 88.21
1.5 | 93.238 | Pala BM # 1 Y 2 |  |  | 0 |  | 0.834 |  |  | 94.156 | S/ BM #2 | 59.8 | 6.8 | 84.11
3 | 91.858 | CAB BCO |  |  | 0 |  | 1.689 |  |  | 93.301 | Pala BM # 1 Y 2 | 79.8 | 12.8 | 78.11
7.8 | 90.91 | Pata BCO |  |  | -10 |  | 1.288 |  |  | 93.702 | Atrás BM | 99.8 | 12 | 78.91
7.8 | 90.29 | N.A.O.I |  |  | 1.5 |  | 1.752 |  |  | 93.238 | CAB BCO | 119.8 | 13.02 | 77.89
37.8 | 88.21 |  |  |  | 3 |  | 3.132 |  |  | 91.858 | Pata BCO | 139.8 | 12.01 | 78.9
59.8 | 84.11 |  |  |  | 7.8 |  | 4.08 |  |  | 90.91 | N.A.O.I | 159.8 | 11.92 | 78.99
79.8 | 78.11 | [5 empty] | 3.739 |  |  | 91.251 | S/11 m. | 179.8 | 14.02 | 76.89
99.8 | 78.91 | [5 empty] | 3.361 |  |  | 91.629 | S/MAX Cab | 199.8 | 15.05 | 75.86
119.8 | 77.89 | [6 empty] | 0.99 |  | 94 | S/BM #1 Inicial | 219.8 | 16.4 | 74.51
139.8 | 78.9 | [5 empty] | 0.835 |  |  | 94.155 | S/BM | 239.8 | 17.03 | 73.88
159.8 | 78.99 |  |  |  | 7.8 |  | 0.62 |  |  | 90.29 |  | 259.8 | 17.7 | 73.21
179.8 | 76.89 |  |  |  | 37.8 |  | 2.7 |  |  | 88.21 |  | 279.8 | 16.3 | 74.61
199.8 | 75.86 |  |  |  | 59.8 |  | 6.8 |  |  | 84.11 |  | 299.8 | 16.2 | 74.71
219.8 | 74.51 |  |  |  | 79.8 |  | 12.8 |  |  | 78.11 |  | 319.8 | 15.88 | 75.03
239.8 | 73.88 |  |  |  | 99.8 |  | 12 |  |  | 78.91 |  | 339.8 | 15.5 | 75.41
259.8 | 73.21 |  |  |  | 119.8 |  | 13.02 |  |  | 77.89 |  | 359.8 | 16.5 | 74.41
279.8 | 74.61 |  |  |  | 139.8 |  | 12.01 |  |  | 78.9 |  | 379.8 | 16.2 | 74.71
299.8 | 74.71 |  |  |  | 159.8 |  | 11.92 |  |  | 78.99 |  | 399.8 | 15.71 | 75.2
319.8 | 75.03 |  |  |  | 179.8 |  | 14.02 |  |  | 76.89 |  | 419.8 | 15.1 | 75.81
339.8 | 75.41 |  |  |  | 199.8 |  | 15.05 |  |  | 75.86 |  | 439.8 | 13.2 | 77.71
359.8 | 74.41 |  |  |  | 219.8 |  | 16.4 |  |  | 74.51 |  | 461.8 | 3.8 | 87.11
379.8 | 74.71 |  |  |  | 239.8 |  | 17.03 |  |  | 73.88 |  | 484.6 | 0.8 | 90.11
399.8 | 75.2 |  |  |  | 259.8 |  | 17.7 |  |  | 73.21
419.8 | 75.81 |  |  |  | 279.8 |  | 16.3 |  |  | 74.61 |  |  |  |  | N.A.O.D
439.8 | 77.71 |  |  |  | 299.8 |  | 16.2 |  |  | 74.71
461.8 | 87.11 |  |  |  | 319.8 |  | 15.88 |  |  | 75.03
484.6 | 90.11 | Desbordado |  |  | 339.8 |  | 15.5 |  |  | 75.41
[5 empty] | 359.8 |  | 16.5 |  |  | 74.41
[5 empty] | 379.8 |  | 16.2 |  |  | 74.71
[5 empty] | 399.8 |  | 15.71 |  |  | 75.2
[5 empty] | 419.8 |  | 15.1 |  |  | 75.81
[5 empty] | 439.8 |  | 13.2 |  |  | 77.71
[5 empty] | 461.8 |  | 3.8 |  |  | 87.11
[5 empty] | 484.6 |  | 0.8 |  |  | 90.11 | Desbordado
DETALLES
7.8 | 90.91 | NAOI
484.6 | 90.91 | NAOD
7 | 91.629 | MAXIMETRO
7 | 90.629
10 | 91.251 | Mira 10 - 11 m
10 | 90.251
22 | 90.251 | Mira 9- 10 m
22 | 89.251
38 | 89.251 | Mira 8 - 9 m
38 | 88.251
7.8 | 90.11 | Desbordamiento
484.6 | 90.11 | Desbordamiento
Cota cero (m) = |  | 80.251
Cota cero Max (m) = |  | 90.129
Cota BM (m) = |  | 94
Cota inundacion = |  | 90.11
Nivel Agua (LM = 10,70 m.)
NIVEL DESBORDAMIENTO (LM = 9,86 m.)

## 32207010_EL_CEJAL_20161205
ABSCISADO | COTA | OBSERVACIÓN | RESUMEN CARTERA CALCULADA | PERFIL TRANSVERSAL - ESTACIÓN: 32207010_EL_CEJAL_GUAVIARE | CARTERA DE NIVELACIÓN CALCULADA /32207010_EL_CEJAL_GUAVIARE | [6 empty] | AFORO LÍQUIDO
| 94.975 | S/ BM #1 |  |  | Distancia (m) | Vista Atrás (+) | Vista Intermedia (-) | Vista Adelante (-) | Cota BM (m) | COTA | OBSERVACIONES | DIST. (m) | PROF. (m) | COTA | OBSERVACIÓN
5 | 91.449 | [10 empty] | 64 | 0 | 86.08 | N.A.O.I
16 | 90.17 |  |  |  |  | 0.975 |  |  | 94 | 94.975 | S/ BM #1 | 69.5 | 3.21 | 82.87
46 | 89.78 | [5 empty] | 1.296 |  |  | 93.679 | S/Piso | 89.5 | 5.57 | 80.51
56 | 88.903 |  |  |  | 5 |  | 3.526 |  |  | 91.449 |  | 109.5 | 7.78 | 78.3
61 | 87.34 |  |  |  | 16 |  | 4.805 |  |  | 90.17 |  | 129.5 | 7.48 | 78.6
64 | 86.08 | N.A.O.I |  |  |  |  | 3.359 |  |  | 91.616 | S/MAX | 149.5 | 7.49 | 78.59
64 | 86.08 | [5 empty] | 3.747 |  |  | 91.228 | S/11 m. | 169.5 | 8.18 | 77.9
69.5 | 82.87 |  |  |  |  | 0.041 |  | 4.29 |  | 90.726 |  | 189.5 | 8.98 | 77.1
89.5 | 80.51 |  |  |  | 46 |  | 0.946 |  |  | 89.78 |  | 209.5 | 9.35 | 76.73
109.5 | 78.3 |  |  |  | 56 |  | 1.823 |  |  | 88.903 |  | 229.5 | 10.93 | 75.15
129.5 | 78.6 |  |  |  | 61 |  | 3.386 |  |  | 87.34 |  | 249.5 | 12.25 | 73.83
149.5 | 78.59 |  |  |  | 64 |  | 4.646 |  |  | 86.08 | N.A.O.I | 269.5 | 12.35 | 73.73
169.5 | 77.9 |  |  |  | 64 |  | 0 |  |  | 86.08 |  | 289.5 | 12.45 | 73.63
189.5 | 77.1 |  |  |  | 69.5 |  | 3.21 |  |  | 82.87 |  | 309.5 | 12.27 | 73.81
209.5 | 76.73 |  |  |  | 89.5 |  | 5.57 |  |  | 80.51 |  | 329.5 | 11.5 | 74.58
229.5 | 75.15 |  |  |  | 109.5 |  | 7.78 |  |  | 78.3 |  | 349.5 | 9.68 | 76.4
249.5 | 73.83 |  |  |  | 129.5 |  | 7.48 |  |  | 78.6 |  | 369.5 | 9.2 | 76.88
269.5 | 73.73 |  |  |  | 149.5 |  | 7.49 |  |  | 78.59 |  | 389.5 | 9.02 | 77.06
289.5 | 73.63 |  |  |  | 169.5 |  | 8.18 |  |  | 77.9 |  | 409.5 | 8.65 | 77.43
309.5 | 73.81 |  |  |  | 189.5 |  | 8.98 |  |  | 77.1 |  | 429.5 | 8.7 | 77.38
329.5 | 74.58 |  |  |  | 209.5 |  | 9.35 |  |  | 76.73 |  | 449.5 | 8.6 | 77.48
349.5 | 76.4 |  |  |  | 229.5 |  | 10.93 |  |  | 75.15 |  | 469.5 | 8.76 | 77.32
369.5 | 76.88 |  |  |  | 249.5 |  | 12.25 |  |  | 73.83 |  | 489.5 | 8.36 | 77.72
389.5 | 77.06 |  |  |  | 269.5 |  | 12.35 |  |  | 73.73 |  | 509.5 | 7.05 | 79.03
409.5 | 77.43 |  |  |  | 289.5 |  | 12.45 |  |  | 73.63 |  | 509.5 | 0 | 86.08 | N.A.O.D
429.5 | 77.38 |  |  |  | 309.5 |  | 12.27 |  |  | 73.81
449.5 | 77.48 |  |  |  | 329.5 |  | 11.5 |  |  | 74.58
469.5 | 77.32 |  |  |  | 349.5 |  | 9.68 |  |  | 76.4
489.5 | 77.72 |  |  |  | 369.5 |  | 9.2 |  |  | 76.88
509.5 | 79.03 |  |  |  | 389.5 |  | 9.02 |  |  | 77.06
509.5 | 86.08 | N.A.O.D |  |  | 409.5 |  | 8.65 |  |  | 77.43
514.5 | 87.822 |  |  |  | 429.5 |  | 8.7 |  |  | 77.38
518 | 89.552 |  |  |  | 449.5 |  | 8.6 |  |  | 77.48
523 | 90.04 |  |  |  | 469.5 |  | 8.76 |  |  | 77.32
528 | 90.136 |  |  |  | 489.5 |  | 8.36 |  |  | 77.72
[5 empty] | 509.5 |  | 7.05 |  |  | 79.03
[5 empty] | 509.5 |  | 0 |  |  | 86.08 | N.A.O.D
[6 empty] | 4.582 |  | 4.646 |  | 90.662
[5 empty] | 514.5 |  | 2.84 |  |  | 87.822
[5 empty] | 518 |  | 1.11 |  |  | 89.552
[5 empty] | 523 |  | 0.622 |  |  | 90.04
[5 empty] | 528 |  | 0.526 |  |  | 90.136
DETALLES
64 | 86.08 | NAOI
509.5 | 86.08 | NAOD
7 | 91.616 | MAXIMETRO
7 | 90.616
13 | 91.228 | Mira 10 - 11 m
13 | 90.228
55 | 90.228 | Mira 9- 10 m
55 | 89.228
59 | 89.228 | Mira 8 - 9 m
59 | 88.228
7.8 | 90.136 | Desbordamiento
528 | 90.136 | Desbordamiento
Cota cero (m) = |  | 80.228 |  | 9.908
Cota cero Max (m) = |  | 90.116
Cota BM (m) = |  | 94
Cota inundacion = |  | 90.136
Nivel Agua (LM = 5,85 m.)
NIVEL DESBORDAMIENTO (LM = 9,908 m.)

## 32207010_EL_CEJAL_20170613
ABSCISADO | COTA | OBSERVACIÓN | RESUMEN CARTERA CALCULADA | PERFIL TRANSVERSAL - ESTACIÓN: 32207010_EL_CEJAL_GUAVIARE | CARTERA DE NIVELACIÓN CALCULADA /32207010_EL_CEJAL_GUAVIARE | [6 empty] | AFORO LÍQUIDO
| 94.284 | S/ BM #1 |  |  | Distancia (m) | Vista Atrás (+) | Vista Intermedia (-) | Vista Adelante (-) | Cota BM (m) | COTA | OBSERVACIONES | DIST. (m) | PROF. (m) | COTA | OBSERVACIÓN
0 | 94.284 | [10 empty] | 26 | 0 | 89.45 | N.A.O.I
12 | 91.25 |  |  |  | 0 | 0.284 |  |  | 94 | 94.284 | S/ BM #1 | 45 | 7.88 | 81.57
14 | 90.25 | [5 empty] | 0.596 |  |  | 93.688 | S/Pata BM | 64 | 10.83 | 78.62
26 | 89.45 | N.A.O.I |  |  |  | 1.15 |  | 3.85 |  | 91.584 |  | 83 | 10.98 | 78.47
26 | 89.45 |  |  |  | 12 |  | 0.334 |  |  | 91.25 | S/11 m. | 102 | 10.16 | 79.29
45 | 81.57 |  |  |  | 14 |  | 1.334 |  |  | 90.25 | S/10 m. | 121 | 10.51 | 78.94
64 | 78.62 |  |  |  | 26 |  | 2.134 |  |  | 89.45 | N.A.O.I | 140 | 10.62 | 78.83
83 | 78.47 |  |  |  | 26 |  | 0 |  |  | 89.45 |  | 159 | 12.08 | 77.37
102 | 79.29 |  |  |  | 45 |  | 7.88 |  |  | 81.57 |  | 178 | 12 | 77.45
121 | 78.94 |  |  |  | 64 |  | 10.83 |  |  | 78.62 |  | 197 | 13.15 | 76.3
140 | 78.83 |  |  |  | 83 |  | 10.98 |  |  | 78.47 |  | 216 | 14.27 | 75.18
159 | 77.37 |  |  |  | 102 |  | 10.16 |  |  | 79.29 |  | 235 | 15 | 74.45
178 | 77.45 |  |  |  | 121 |  | 10.51 |  |  | 78.94 |  | 254 | 14.98 | 74.47
197 | 76.3 |  |  |  | 140 |  | 10.62 |  |  | 78.83 |  | 273 | 14.43 | 75.02
216 | 75.18 |  |  |  | 159 |  | 12.08 |  |  | 77.37 |  | 292 | 14.27 | 75.18
235 | 74.45 |  |  |  | 178 |  | 12 |  |  | 77.45 |  | 311 | 14.63 | 74.82
254 | 74.47 |  |  |  | 197 |  | 13.15 |  |  | 76.3 |  | 330 | 13.31 | 76.14
273 | 75.02 |  |  |  | 216 |  | 14.27 |  |  | 75.18 |  | 349 | 12.56 | 76.89
292 | 75.18 |  |  |  | 235 |  | 15 |  |  | 74.45 |  | 368 | 11.99 | 77.46
311 | 74.82 |  |  |  | 254 |  | 14.98 |  |  | 74.47 |  | 387 | 11.86 | 77.59
330 | 76.14 |  |  |  | 273 |  | 14.43 |  |  | 75.02 |  | 406 | 11.15 | 78.3
349 | 76.89 |  |  |  | 292 |  | 14.27 |  |  | 75.18 |  | 425 | 10.85 | 78.6
368 | 77.46 |  |  |  | 311 |  | 14.63 |  |  | 74.82 |  | 444 | 2.68 | 86.77
387 | 77.59 |  |  |  | 330 |  | 13.31 |  |  | 76.14 |  | 447 | 1.32 | 88.13 | N.A.O.D
406 | 78.3 |  |  |  | 349 |  | 12.56 |  |  | 76.89
425 | 78.6 |  |  |  | 368 |  | 11.99 |  |  | 77.46
444 | 86.77 |  |  |  | 387 |  | 11.86 |  |  | 77.59
447 | 88.13 | N.A.O.D |  |  | 406 |  | 11.15 |  |  | 78.3
448.8 | 89.734 |  |  |  | 425 |  | 10.85 |  |  | 78.6
468.8 | 89.599 |  |  |  | 444 |  | 2.68 |  |  | 86.77
[5 empty] | 447 |  | 1.32 |  |  | 88.13 | N.A.O.D
[6 empty] | 2.422 |  | 2.134 |  | 91.296
[5 empty] | 448.8 |  | 1.562 |  |  | 89.734
[5 empty] | 468.8 |  | 1.697 |  |  | 89.599
DETALLES
26 | 89.45 | NAOI
447 | 89.45 | NAOD
13 | 91.25 | Mira 10 - 11 m
13 | 90.25
28 | 90.25 | Mira 9- 10 m
28 | 89.25
29 | 89.25 | Mira 8 - 9 m
29 | 88.25
22 | 89.734 | Desbordamiento
448.8 | 89.734 | Desbordamiento
Cota cero (m) = |  | 80.25 |  | 9.484
Cota cero Max (m) =
Cota BM (m) = |  | 94
Cota inundacion = |  | 89.734
Nivel Agua (LM = 9.20 m.)
NIVEL DESBORDAMIENTO (LM = 9,484 m.)

## 32207010_EL_CEJAL_20171023
ABSCISADO | COTA | OBSERVACIÓN | RESUMEN CARTERA CALCULADA | PERFIL TRANSVERSAL - ESTACIÓN: 32207010_EL_CEJAL_GUAVIARE | CARTERA DE NIVELACIÓN CALCULADA /32207010_EL_CEJAL_GUAVIARE | [6 empty] | AFORO LÍQUIDO
| 94.494 | S/ BM #1 |  |  | Distancia (m) | Vista Atrás (+) | Vista Intermedia (-) | Vista Adelante (-) | Cota BM (m) | COTA | OBSERVACIONES | DIST. (m) | PROF. (m) | COTA | OBSERVACIÓN
0 | 93.714 | [10 empty] | 141 | 0 | 91.456 | N.A.O.I
80 | 93.652 |  |  |  |  | 0.494 |  |  | 94 | 94.494 | S/ BM #1 | 150 | 6.42 | 90.214
96 | 90.367 | [5 empty] | 0.338 |  |  | 94.156 | S/Cabeza Riel | 180 | 8.3 | 89.226
141 | 88.206 | N.A.O.I |  |  | 0 |  | 0.78 |  |  | 93.714 |  | 215 | 9.8 | 88.226
141 | 88.206 |  |  |  | 80 |  | 0.842 |  |  | 93.652 | S/00 DPR | 240 | 10.37 | 88.206
150 | 81.786 |  |  |  | 96 |  | 4.127 |  |  | 90.367 |  | 265 | 10.8 | 88.206
180 | 79.906 | [5 empty] | 2.885 |  |  | 91.609 | S/MAX | 290 | 12.34 | 81.786
215 | 78.406 |  |  |  |  | 0.22 |  | 3.258 |  | 91.456 | S/11 m. | 315 | 13.5 | 79.906
240 | 77.836 | [5 empty] | 1.242 |  |  | 90.214 | S/10 m. | 335 | 13.32 | 78.406
265 | 77.406 | [5 empty] | 2.23 |  |  | 89.226 | S/9 m. | 355 | 13.01 | 77.836
290 | 75.866 | [5 empty] | 3.23 |  |  | 88.226 | S/8 m. | 380 | 12.38 | 77.406
315 | 74.706 |  |  |  | 141 |  | 3.25 |  |  | 88.206 | N.A.O.I | 405 | 11.47 | 75.866
335 | 74.886 |  |  |  | 141 |  | 0 |  |  | 88.206 |  | 430 | 10.52 | 74.706
355 | 75.196 |  |  |  | 150 |  | 6.42 |  |  | 81.786 |  | 460 | 10.07 | 74.886
380 | 75.826 |  |  |  | 180 |  | 8.3 |  |  | 79.906 |  | 490 | 9.5 | 75.196
405 | 76.736 |  |  |  | 215 |  | 9.8 |  |  | 78.406 |  | 520 | 9.08 | 75.826
430 | 77.686 |  |  |  | 240 |  | 10.37 |  |  | 77.836 |  | 550 | 8.65 | 76.736
460 | 78.136 |  |  |  | 265 |  | 10.8 |  |  | 77.406 |  | 580 | 5.5 | 77.686
490 | 78.706 |  |  |  | 290 |  | 12.34 |  |  | 75.866 |  | 595 | 0 | 78.136 | N.A.O.D
520 | 79.126 |  |  |  | 315 |  | 13.5 |  |  | 74.706
550 | 79.556 |  |  |  | 335 |  | 13.32 |  |  | 74.886
580 | 82.706 |  |  |  | 355 |  | 13.01 |  |  | 75.196
595 | 88.206 | N.A.O.D |  |  | 380 |  | 12.38 |  |  | 75.826
599 | 90.534 | N.D.M.D |  |  | 405 |  | 11.47 |  |  | 76.736
[5 empty] | 430 |  | 10.52 |  |  | 77.686
[5 empty] | 460 |  | 10.07 |  |  | 78.136
[5 empty] | 490 |  | 9.5 |  |  | 78.706
[5 empty] | 520 |  | 9.08 |  |  | 79.126
[5 empty] | 550 |  | 8.65 |  |  | 79.556
[5 empty] | 580 |  | 5.5 |  |  | 82.706
[5 empty] | 595 |  | 0 |  |  | 88.206 | N.A.O.D
[6 empty] | 3.882 |  |  |  | 92.088
[5 empty] | 599 |  | 1.554 |  |  | 90.534 | S/N.D.M.D
DETALLES
141 | 88.206 | NAOI
595 | 88.206 | NAOD
100 | 91.236 | Mira 10 - 11 m
100 | 90.236
120 | 90.214 | Mira 9- 10 m
120 | 89.214
140 | 89.226 | Mira 8 - 9 m
140 | 88.226
95 | 90.534 | Desbordamiento
599 | 90.534 | Desbordamiento
Cota cero (m) = |  | 80.236 |  | 10.298
Cota cero Max (m) = |  | 90.109
Cota BM (m) = |  | 94
Cota inundacion = |  | 90.534
Nivel Agua (LM = 7.97 m.)
NIVEL DESBORDAMIENTO (LM = 10.298 m.)