## 3510703.Cabuyaro.250404
Perfil Transversal - Estación Cabuyaro - Corriente Meta - Código 35107030
Abscisado | Cotas | Observaciones | Datos de Altura - Distancia de Cartera
0 | 163 | D.P.R.
0 | 162.223 | VERY DATOS
0 | 161.215 | N.DESB.M.IZQ
0 | 161.31 | N.A.O.I.
10 | 160.41
20 | 149.3
27 | 149.56
34 | 150.41
41 | 151.51
48 | 152.01
55 | 152.26
62 | 153.01
70 | 153.51
78 | 154.48
86 | 155.1
94 | 155.61
102 | 156.11
110 | 156.4
118 | 156.61
126 | 157.31
134 | 158.31
144.12 | 161.31
144.2 | 162.715 | N.A.O.D.
149.5 | 162.715
0 | 161.31 | N.A.M.I. | Detalles
144.12 | 161.31 | N.A.M.D.
137 | 163.707 | Cota "0"
137 | 155.707 | Cota "0"
140 | 162.715 | Maxímetro
140 | 161.215 | Maxímetro
0 | 162.223 | Desb. Marg. Izq
144.2 | 162.715 | Desb. Marg. Der.
Lectura mira: | 5,60 m
Caudal: | m³/seg
Cota cero: | 155.707 m
Cota inundación: 162,223 m (LM: 6.516 m)
Ver Procedimiento en hoja "procedimiento"
165.739
158.631
7.108
Sección de Miras
Nivel Agua : 5,60 m
Nivel Desbordamiento Margen Izquierda
162.223 : (6.516 m)
Maxímetro

## 3510703.Cabuyaro.290904
Perfil Transversal - Estación Cabuyaro - Corriente Meta - Código 35107030
Abscisado | Cotas | Observaciones | Datos de Altura - Distancia de Cartera
0 | 100 | D.P.R. - BM
15 | 99.746 | N.DESB.M. IZQ
16 | 98.321 | N.A.O.I.
16.2 | 97.751
16.2 | 95.451
25 | 90.251
30 | 88.401
35 | 88.351
40 | 88.301
45 | 88.271
50 | 88.241
55 | 88.221
60 | 88.191
65 | 87.981
70 | 87.851
80 | 89.261
90 | 90.211
100 | 90.751
110 | 91.221
120 | 91.751
130 | 92.561
140 | 93.551
150 | 97.701
150 | 98.321 | N.A.O.D.
151 | 99.126 | N.DESB.M. DER.
159 | 99.126
16 | 98.321 | N.A.M.I. | Detalles
150 | 98.321 | N.A.M.D.
148 | 98.693 | Cota "0"
148 | 92.693 | Cota "0"
0 | 0 | Maxímetro
0 | 0 | Maxímetro
15 | 99.746 | Desb. Marg. Izq
151 | 99.126 | Desb. Marg. Der.
Lectura mira: | 5,63 m
Caudal: | m³/seg
Cota cero: | 92.693 m
Cota inundación: 99.126 m (LM: 6.433 m)
Ver Procedimiento en hoja "procedimiento"
165.739
158.631
7.108
Sección de Miras
Nivel Agua : 5,63 m
Nivel Desbordamiento Margen Derecha
99.126 : (6.433 m)

## 3510703.Cabuyaro.050305
Perfil Transversal - Estación Cabuyaro - Corriente Meta - Código 35107030
Abscisado | Cotas | Observaciones | Datos de Altura - Distancia de Cartera
0 | 100 | D.P.R. - BM
14 | 99.746 | N.DESB.M. IZQ
18 | 95.249 | N.A.O.I.
20 | 92.899
23 | 92.609
25 | 92.209
28 | 91.494
33 | 91.749
38 | 91.749
43 | 91.799
48 | 91.949
53 | 91.949
58 | 91.749
63 | 91.719
68 | 91.749
73 | 91.739
78 | 91.679
83 | 91.799
88 | 91.749
93 | 91.899
98 | 91.969
103 | 91.739
108 | 91.909
113 | 91.779 | N.DESB.M. DER.
118 | 91.749
123 | 91.449
128 | 91.399
139 | 95.249 | N.A.O.D.
139 | 98.321
142 | 99 | VERY DATOS
160 | 99 | VERY DATOS
15 | 98.321 | N.A.M.I. | Detalles
139 | 98.321 | N.A.M.D.
135 | 98.693 | Cota "0"
135 | 92.693 | Cota "0"
0 | 0 | Maxímetro
0 | 0 | Maxímetro
14 | 99.746 | Desb. Marg. Izq
142 | 99.126 | Desb. Marg. Der.
Lectura mira: | 5,63 m
Caudal: | m³/seg
Cota cero: | 92.693 m
Cota inundación: 99.126 m (LM: 6.433 m)
Ver Procedimiento en hoja "procedimiento"
165.739
158.631
7.108
Sección de Miras
Nivel Agua : 5,63 m
Nivel Desbordamiento Margen Derecha
99.126 : (6.433 m)

## 3510703.Cabuyaro.080905
Perfil Transversal - Estación Cabuyaro - Corriente Meta - Código 35107030
Abscisado | Cotas | Observaciones | Datos de Altura - Distancia de Cartera
0 | 166 | D.P.R. - BM
14 | 165.538 | N.DESB.M. IZQ
15.4 | 163.682 | N.A.O.I.
26 | 154.192
38 | 154.432
50 | 154.602
62 | 154.772
74 | 154.942
86 | 155.972
98 | 157.002
110 | 157.722
122 | 158.422
134 | 159.172
146 | 160.412
158 | 160.722
170 | 161.132
180 | 163.682 | N.A.O.D.
181 | 165.538
187 | 165.538 | VERY DATOS
15.4 | 163.682 | N.A.M.I. | Detalles
180 | 163.682 | N.A.M.D.
22 | 165.691 | Cota "0"
22 | 158.693 | Cota "0"
20 | 167.204 | Maxímetro
20 | 165.704 | Maxímetro
14 | 165.538 | Desb. Marg. Izq
0 | 0 | Desb. Marg. Der.
Lectura mira: | 5,11 m
Caudal: | m³/seg
Cota cero: | 158.693 m
Cota inundación: 165.538 m (LM: 6.845 m)
Ver Procedimiento en hoja "procedimiento"
165.739
158.631
7.108
Sección de Miras
Nivel Agua : 5,11 m
Nivel Desbordamiento Margen Izquierda
165.538 : (6.845 m)
Maxímetro

## 3510703.Cabuyaro.020306
Perfil Transversal - Estación Cabuyaro - Corriente Meta - Código 35107030
Abscisado | Cotas | Observaciones | Datos de Altura - Distancia de Cartera
0 | 166 | D.P.R. - BM
9.4 | 165.772 | N.DESB.M. IZQ
15.5 | 161.046 | N.A.O.I.
23 | 158.046
32 | 158.076
41 | 157.756
45.5 | 157.736
50 | 157.686
54.5 | 157.696
59 | 157.686
63.5 | 157.736
68 | 157.796
72.5 | 157.886
77 | 158.046
81.5 | 158.196
86 | 158.346
90.5 | 158.396
95 | 158.646
99.5 | 158.696
104 | 158.746
108.5 | 158.886
113 | 159.146
122 | 159.406
137 | 161.046 | N.A.O.D.
142 | 162.546
152 | 165.772
15.5 | 161.046 | N.A.M.I. | Detalles
137 | 161.046 | N.A.M.D.
18 | 163.68 | Cota "0"
18 | 158.68 | Cota "0"
0 | 0 | Maxímetro
0 | 0 | Maxímetro
9.4 | 165.772 | Desb. Marg. Izq
0 | 0 | Desb. Marg. Der.
Lectura mira: | 2.35 m
Caudal: | m³/seg
Cota cero: | 158.680 m
Cota inundación: 165.772 m (LM: 7.092 m)
Ver Procedimiento en hoja "procedimiento"
165.739
158.631
7.108
Sección de Miras
Nivel Agua : 2.35 m
Nivel Desbordamiento Margen Izquierda
165.772 : (7.092 m)

## 3510703.Cabuyaro.150906
Perfil Transversal - Estación Cabuyaro - Corriente Meta - Código 35107030
Abscisado | Cotas | Observaciones | Datos de Altura - Distancia de Cartera
0 | 166 | D.P.R. - BM
4 | 164.407 | N.DESB.M. IZQ
4 | 163.94 | N.A.O.I.
4 | 162.09
12 | 156.64
20 | 155.24
28 | 155.31
36 | 155.34
44 | 155.39
56 | 155.64
64 | 156.26
72 | 157.31
80 | 158.14
88 | 158.38
96 | 158.65
102 | 159.09
110 | 159.61
118 | 160.15
126 | 160.39
134 | 160.93
142 | 161.19
150 | 161.5
167 | 163.94 | N.A.O.D.
169 | 165.407
4 | 163.94 | N.A.M.I. | Detalles
167 | 163.94 | N.A.M.D.
8 | 164.692 | Cota "0"
8 | 158.692 | Cota "0"
0 | 0 | Maxímetro
0 | 0 | Maxímetro
1.85 | 165.407 | Desb. Marg. Izq
0 | 0 | Desb. Marg. Der.
Lectura mira: | 2.35 m
Caudal: | m³/seg
Cota cero: | 158.692 m
Cota inundación: 165.407 m (LM: 6.715 m)
Ver Procedimiento en hoja "procedimiento"
165.739
158.631
7.108
Sección de Miras
Nivel Agua : 2.35 m
Nivel Desbordamiento Margen Izquierda
165.407 : (6.715 m)

## 3510703.Cabuyaro.261107
Perfil Transversal - Estación Cabuyaro - Corriente Meta - Código 35107030
Abscisado | Cotas | Observaciones | Datos de Altura - Distancia de Cartera
0 | 166 | D.P.R. BM # 1
0 | 165.42 | VERY DATOS
21 | 162.943 | N.DESB.MARF.IZQ
21 | 162.943 | N.A.O.I.
21 | 161.443
32 | 156.043
43 | 155.513
52 | 155.173
55 | 155.093
58 | 154.943
61 | 154.963
64 | 155.073
67 | 155.203
70 | 155.293
73 | 155.343
76 | 155.413
79 | 155.593
82 | 156.073
85 | 156.383
88 | 156.693
92 | 156.843
95 | 157.033
99 | 157.183
102 | 158.553
105 | 158.803
108 | 158.043
112 | 158.773
117 | 159.743
122 | 160.203
127 | 161.333
142 | 162.943 | N.A.O.D.
170 | 164.707 | N.DEB.M.DER
21 | 162.943 | N.A.M.I. | Detalles
142 | 162.943 | N.A.M.D.
25 | 166.658 | Cota "0"
25 | 158.658 | Cota "0"
0 | 0 | Maxímetro
0 | 0 | Maxímetro
0 | 165.42 | Desb. Marg. Izq
170 | 164.707 | Desb. Marg. Der.
Lectura mira: | 4.29 m
Caudal: | m³/seg
Cota cero: | 158.658 m
Cota inundación: 165.420 m (LM: 6.762 m)
Ver Procedimiento en hoja "procedimiento"
165.739
158.631
7.108
Sección de Miras
Nivel Agua: 4.29 m
Nivel Desbordamiento Margen Izquierda
165.420 : (6.762 m)

## 3510703.Cabuyaro.250408
Perfil Transversal - Estación Cabuyaro - Corriente Meta - Código 35107030
Abscisado | Cotas | Observaciones | Datos de Altura - Distancia de Cartera
0 | 167.248 | S/BM
0 | 166 | BM PLAC.BRONC.
20 | 165.813 | N.D.M.I.
25 | 162.074 | N.A.M.I.
25 | 160.424
33 | 158.564
41 | 157.824
49 | 157.254
57 | 156.764
61 | 157.774
65 | 156.784
69 | 156.804
73 | 156.824
77 | 156.794
81 | 156.774
85 | 156.724
89 | 156.694
93 | 156.704
97 | 156.704
115 | 156.724
123 | 157.264
131 | 157.774
137 | 159.174
142 | 159.164
142 | 162.074 | N.A.M.D.
169 | 164.707
179 | 164.707 | VERY DATO
25 | 162.074 | N.A.M.I. | Detalles
142 | 162.074 | N.A.M.D.
30 | 165.655 | Cota "0"
30 | 158.655 | Cota "0"
35 | 167.155 | Maxímetro
35 | 165.655 | Maxímetro
20 | 165.813 | Desb. Marg. Izq
169 | 165.655 | Desb. Marg. Der.
Lectura mira: | 3.42 m
Caudal: | m³/seg
Cota cero: | 158.655 m
Cota inundación: 165.813 m (LM: 7.158 m)
Ver Procedimiento en hoja "procedimiento"
165.739
158.631
7.108
Sección de Miras
Nivel Agua: 3.42 m
Nivel Desbordamiento Margen Izquierda
165.813 : (7.158 m)
Maxímetro
Nivel Desbordamiento Margen Derecha
165.655 : (7.00 m)

## 3510703.Cabuyaro.110708
Perfil Transversal - Estación Cabuyaro - Corriente Meta - Código 35107030
Abscisado | Cotas | Observaciones | Datos de Altura - Distancia de Cartera
0 | 166 | S/BM MURO IDEAM
0 | 166.631 | S/ 8.0 MS DE LNM
0 | 165.606 | S/MAX - PATA
0 | 165.643 | S/7.0 MS DE LNM
0 | 165.618
4 | 165.631
8.5 | 165.742
8.6 | 165.089 | N.A.M.I.
16 | 155.639
23 | 150.669
30 | 150.669
37 | 150.359
44 | 152.019
51 | 151.569
58 | 151.589
65 | 151.739
72 | 152.589
79 | 153.369
86 | 154.239
93 | 153.689
100 | 155.489
107 | 155.419
114 | 155.889
121 | 156.789
128 | 156.089
138 | 158.139
148 | 158.789
158.6 | 163.589
168.51 | 164.789
168.51 | 165.089 | N.A.M.D.
168.51 | 165.739 | CAB. DESBORDA
178 | 165.734 | S/BM INICIAL
166
8.6 | 165.089 | N.A.M.I. | Detalles
168.51 | 165.089 | N.A.M.D.
12 | 166.631 | Cota "0"
12 | 158.631 | Cota "0"
15 | 167.106 | Maxímetro
15 | 165.606 | Maxímetro
0 | 0 | Desb. Marg. Izq
168.51 | 165.739 | Desb. Marg. Der.
Lectura mira: | 6.44 m
Caudal: | m³/seg
Cota cero: | 158.631 m
Cota inundación: 165.739 m (LM: 7.108 m)
Ver Procedimiento en hoja "procedimiento"
165.739
158.631
7.108
Sección de Miras
Nivel Agua: 6.44 m
Maxímetro
Nivel Desbordamiento Margen Derecha
165.739 : (7.108 m)

## 3510703.Cabuyaro.301008
Perfil Transversal - Estación Cabuyaro - Corriente Meta - Código 35107030
Abscisado | Cotas | Observaciones | Datos de Altura - Distancia de Cartera
0 | 166 | S/BM IDEAM
20 | 165.598 | N.D.O.I.
21 | 163.989 | N.A.O.I.
22 | 155.739
23 | 154.489
28 | 154.979
33 | 155.429
38 | 155.339
43 | 155.179
48 | 155.239
53 | 154.989
58 | 154.829
63 | 154.739
68 | 155.179
73 | 155.559
78 | 155.939
83 | 156.279
88 | 156.539
93 | 156.659
98 | 156.779
103 | 156.819
113 | 157.539
123 | 157.919
133 | 158.149
143 | 160.089
156.85 | 163.099
157 | 163.989 | N.A.O.D.
158 | 165.772
21 | 163.989 | N.A.M.I. | Detalles
157 | 163.989 | N.A.M.D.
25 | 166.628 | Cota "0"
25 | 158.628 | Cota "0"
28 | 167.11 | Maxímetro
28 | 165.61 | Maxímetro
0 | 0 | Desb. Marg. Izq
20 | 165.589 | Desb. Marg. Der.
Lectura mira: | 5.35 m
Caudal: | 1297,649 m³/seg
Cota cero: | 158.628 m
Cota inundación: 165.589 m (LM: 6.961 m)
Ver Procedimiento en hoja "procedimiento"
165.739
158.631
7.108
Sección de Miras
Nivel Agua: 5.35 m
Maxímetro
Nivel Desbordamiento Margen Izquierda
165.589 : (6.961 m)

## 3510703.Cabuyaro.020209
Perfil Transversal - Estación Cabuyaro - Corriente Meta - Código 35107030
Abscisado | Cotas | Observaciones | Datos de Altura - Distancia de Cartera
0 | 166 | S/BM MURO ENRAMADA
20 | 165.751 | S/ CAB.BCO
23 | 163.906 | N.A.O.I.
29 | 159.156
35 | 154.156
41 | 151.946
47 | 152.396
53 | 151.866
59 | 152.706
65 | 152.996
71 | 152.906
77 | 153.156
83 | 153.866
89 | 153.896
95 | 154.386
101 | 154.796
107 | 155.856
113 | 156.396
119 | 156.306
125 | 157.186
131 | 157.666
137 | 158.556
143 | 158.866
149 | 159.396
157 | 163.906
157 | 163.907 | N.A.O.D.
157 | 165.108 | N.D.O.D.
159 | 165.107
23 | 163.906 | N.A.M.I. | Detalles
157 | 163.907 | N.A.M.D.
25 | 165.621 | Cota "0"
25 | 158.621 | Cota "0"
27 | 167.121 | Maxímetro
27 | 165.621 | Maxímetro
0 | 0 | Desb. Marg. Izq
157 | 165.108 | Desb. Marg. Der.
Lectura mira: | 3.68 m
Caudal: | 1307,755 m³/seg
Cota cero: | 158.621 m
Cota inundación: 165.108 m (LM: 6.487 m)
Ver Procedimiento en hoja "procedimiento"
165.739
158.631
7.108
Sección de Miras
Nivel Agua: 3.68 m
Maxímetro
Nivel Desbordamiento Margen Derecha
165.108 : (6.487 m)

## 3510703.Cabuyaro.300410
Perfil Transversal - Estación Cabuyaro - Corriente Meta - Código 35107030
Abscisado | Cotas | Observaciones | Datos de Altura - Distancia de Cartera
0 | 166 | S/BM
19 | 165.657 | S/ CAB.BCO
19.5 | 164.97 | N.A.O.I.
25 | 159.97
30 | 155.77
35 | 154.54
40 | 154.43
50 | 154.52
60 | 154.84
65 | 154.74
70 | 154.51
80 | 154.38
90 | 154.57
100 | 155.27
110 | 155.16
120 | 156.19
130 | 156.45
140 | 156.85
150 | 157.32
160 | 157.87
170 | 158.42
173 | 164.97
180.5 | 164.972 | N.A.O.D.
213 | 165.465
19.5 | 164.97 | N.A.M.I. | Detalles
180.5 | 164.972 | N.A.M.D.
22 | 165.622 | Cota "0"
22 | 158.622 | Cota "0"
25 | 167.121 | Maxímetro
25 | 165.621 | Maxímetro
0 | 0 | Desb. Marg. Izq
213 | 165.108 | Desb. Marg. Der.
Lectura mira: | 6.35 m
Caudal: | 1307,755 m³/seg
Cota cero: | 158.622 m
Cota inundación: 165.108 m (LM: 6.486 m)
Ver Procedimiento en hoja "procedimiento"
165.739
158.631
7.108
Sección de Miras
Nivel Agua: 6.35 m
Maxímetro
Nivel Desbordamiento Margen Derecha
165.108 : (6.486 m)

## 3510703.Cabuyaro.030411
Perfil Transversal - Estación Cabuyaro - Corriente Meta - Código 35107030
Abscisado | Cotas | Observaciones | Datos de Altura - Distancia de Cartera
0 | 166 | S/BM
0 | 165.607 | S/ BASE BM
0 | 167.117 | S/MAX
0 | 166.621 | S/ 8 MTS
10 | 165.651
17 | 164.569
| 165.621 | S/ 7 MTS
| 164.621 | S/ 6 MTS
| 163.621 | S/ 5 MTS
| 162.621 | S/ 4 MTS
| 161.621 | S/ 3 MTS
22 | 160.937 | N.A.M.I.
28 | 159.287
36 | 158.187
44 | 157.837
52 | 157.637
60 | 157.827
68 | 157.587
76 | 157.587
84 | 157.287
92 | 157.287
100 | 157.437
108 | 157.587
116 | 157.597
124 | 157.587
132 | 158.737
140 | 159.577
144 | 159.787
152 | 160.935 | N.A.M.D.
157 | 162.492
162 | 163.334
167 | 164.004
172 | 164.624 | N.D.V.O.D.
202 | 164.174
22 | 160.937 | N.A.M.I. | Detalles
152 | 160.935 | N.A.M.D.
25 | 166.61 | Cota "0"
25 | 158.621 | Cota "0"
23 | 167.117 | Maxímetro
23 | 165.617 | Maxímetro
0 | 0 | Desb. Marg. Izq
172 | 164.624 | Desb. Marg. Der.
Lectura mira: | 2.32 m
Caudal: | m³/seg
Cota cero: | 158.621 m
Cota inundación: 164.624 m (LM: 6.003 m)
Ver Procedimiento en hoja "procedimiento"
165.739
158.631
7.108
Sección de Miras
Nivel Agua: 2.32 m
Maxímetro
Nivel Desbordamiento Margen Derecha
165.108 : (6.003 m)

## 3510703.Cabuyaro.170611
Perfil Transversal - Estación Cabuyaro - Corriente Meta - Código 35107030
Abscisado | Cotas | Observaciones | Datos de Altura - Distancia de Cartera
0 | 172 | S/BM 1
0 | 171.604 | Base BM 1
5 | 171.629
10 | 171.602
15 | 171.645
18 | 171.589 | Cab BM
18 | 170.432 | N.A.M.I.
18 | 167.882
24 | 165.952
30 | 165.582
36 | 159.992
42 | 156.462
48 | 156.162
54 | 155.972
60 | 156.772
66 | 157.092
72 | 157.272
78 | 156.992
84 | 156.962
90 | 157.932
97 | 158.762
104 | 159.682
111 | 160.862
118 | 161.762
125 | 163.212
133 | 164.532
141 | 166.522
149 | 168.552
153.6 | 170.232
153.6 | 170.415 | N.A.M.D.
158.6 | 170.928 | Base Bco.
159.6 | 171.637 | Cab Bco.
18 | 170.432 | N.A.M.I. | Detalles
153.6 | 170.415 | N.A.M.D.
22 | 172.621 | Cota "0"
22 | 164.621 | Cota "0"
20 | 173.098 | Maxímetro
20 | 171.598 | Maxímetro
0 | 0 | Desb. Marg. Izq
159.6 | 171.637 | Desb. Marg. Der.
Lectura mira: | 5.80 m
Caudal: | 1851,609 m³/seg
Cota cero: | 164,621 m
Cota inundación: 171.637 m (LM: 7.016 m)
Ver Procedimiento en hoja "procedimiento"
165.739
158.631
7.108
Sección de Miras
Nivel Agua: 5.80 m
Maxímetro
Nivel Desbordamiento Margen Derecha
171.637 : (7.016 m)

## 3510703.Cabuyaro.120412
Perfil Transversal - Estación Cabuyaro - Corriente Meta - Código 35107030
Abscisado | Cotas | Observaciones | Datos de Altura - Distancia de Cartera
0 | 167.428 | S/BM # 2
0 | 165.62 | BM # 3 DPR
5 | 165.6
10 | 165.645
16 | 165.739 | BCO
16 | 164.628 | N.A.M.I.
16 | 159.628
23 | 159.808
30 | 156.118
36 | 153.108
42 | 153.588
48 | 153.188
54 | 153.608
60 | 154.118
66 | 154.388
72 | 154.318
78 | 154.328
84 | 154.608
90 | 154.918
96 | 155.208
102 | 155.608
108 | 156.088
114 | 156.308
120 | 157.178
126 | 158.118
132 | 159.778
138 | 160.408
146 | 160.678
153.8 | 164.654 | N.A.M.D.
156.8 | 164.87
158.8 | 165.571
162.8 | 165.322 | Desbordamiento
158.61 | 165.61 | S/7 Sección Muelle
16 | 164.628 | N.A.M.I. | Detalles
153.8 | 164.654 | N.A.M.D.
20 | 166.621 | Cota "0"
20 | 158.621 | Cota "0"
18 | 167.093 | Maxímetro
18 | 165.593 | Maxímetro
0 | 0 | Desb. Marg. Izq
162.8 | 165.322 | Desb. Marg. Der.
Lectura mira: | 6.02 m
Caudal: | 1706,083 m³/seg
Cota cero: | 158,621 m
Cota inundación: 165.322 m (LM: 6.701 m)
Ver Procedimiento en hoja "procedimiento"
165.739
158.631
7.108
Sección de Miras
Nivel Agua: 6.02 m
Maxímetro
Nivel Desbordamiento Margen Derecha
165.322 : (6.701 m)

## 3510703.Cabuyaro.121012
Perfil Transversal - Estación Cabuyaro - Corriente Meta - Código 35107030
Abscisado | Cotas | Observaciones | Datos de Altura - Distancia de Cartera
0 | 167.428 | Alt Real S/BM # 2
0 | 166.221
40 | 166.351 | DPR
58.2 | 165.653 | S/Cab Bco
58.2 | 162.381 | N.A.M.I.
58.2 | 161.581
66 | 159.611
74 | 156.111
81 | 156.781
88 | 156.811
94 | 156.451
100 | 157.071
106 | 156.441
112 | 156.371
118 | 156.591
125 | 156.961
132 | 157.341
139 | 157.381
146 | 157.881
156 | 158.051
166 | 158.121
176 | 158.611
185 | 162.381 | N.A.M.D.
189 | 164.615
195 | 165.607
245 | 165.516
58.2 | 162.381 | N.A.M.I. | Detalles
185 | 162.381 | N.A.M.D.
62 | 166.621 | Cota "0"
62 | 158.621 | Cota "0"
60 | 167.091 | Maxímetro
60 | 165.591 | Maxímetro
7.032 | 165.607 | Desb. Marg. Izq
195 | 165.607 | Desb. Marg. Der.
Lectura mira: | 3.76 m
Caudal: | 601,913 m³/seg
Cota cero: | 158,621 m
Cota inundación: 165.607 m (LM: 6.986 m)
Ver Procedimiento en hoja "procedimiento"
165.739
158.631
7.108
Sección de Miras
Nivel Agua: 6.02 m
Maxímetro
Nivel Desbordamiento Margen Derecha
165.607 : (6.986 m)
Nivel Desbordamiento Margen Izquierda
165.607 : (6.986 m)

## 3510703.Cabuyaro.240513
Perfil Transversal - Estación Cabuyaro - Corriente Meta - Código 35107030
Abscisado | Cotas | Observaciones | Datos de Altura - Distancia de Cartera
0 | 165.959 | S/BM # 2 Muro
0 | 165.623 | Pata BM
-5 | 165.631 | Atrás BM
5 | 165.599 | Inicia Top. Despues BM
10 | 165.622
15.5 | 165.748
16 | 164.58 | N.A.M.I.
16 | 162.05
22 | 159.84
28 | 159.72
34 | 154.06
40 | 152.28
46 | 152.58
52 | 151.73
58 | 152.51
64 | 152.44
70 | 152.93
76 | 153.28
83 | 152.78
90 | 154.88
97 | 154.34
104 | 155.67
111 | 156.06
118 | 156.85
126 | 158.17
134 | 158.65
142 | 159.83
150 | 161.73
155.8 | 164.43
155.8 | 164.52 | N.A.M.D.
159.8 | 165.219
161.8 | 165.531
| 165.959 | S/BM # 2 Incial
16 | 164.58 | N.A.M.I. | Detalles
155.8 | 164.52 | N.A.M.D.
24 | 166.622 | Cota "0"
24 | 158.622 | Cota "0"
21 | 167.091 | Maxímetro
21 | 165.591 | Maxímetro
0 | 0 | Desb. Marg. Izq
0 | 0 | Desb. Marg. Der.
Lectura mira: | 5,95 m
Caudal: | 1726,604 m³/seg
Cota cero: | 158,622 m
Cota inundación: (LM: )
Ver Procedimiento en hoja "procedimiento"
165.739
158.631
7.108
Sección de Miras
Nivel Agua : 5,95 m
Maxímetro
Sección de Miras Muro Muelle BM # 3 - Lectura : 6,01 m

## 3510703.Cabuyaro.181013
Perfil Transversal - Estación Cabuyaro - Corriente Meta - Código 35107030
Abscisado | Cotas | Observaciones | Datos de Altura - Distancia de Cartera
0 | 167.428 | S/BM N°2
0 | 166.104 | S/N.A.M.I.
40 | 165.965 | S/00 DPR N.A.M.I.
40 | 164.604 | S/6
41.5 | 164.254 | N.A.M.I.
41.5 | 163.454
44.5 | 161.004
52 | 160.234
59 | 155.074
65 | 153.104
71 | 153.124
77 | 153.484
83 | 153.374
89 | 153.394
95 | 153.454
101 | 154.284
107 | 155.244
114 | 155.814
121 | 156.534
129 | 158.084
138 | 159.234
148 | 160.734
158 | 161.624
168 | 163.144
180 | 164.254 | N.A.M.D.
195 | 165.607 | Dato Asumido 12/10/12
245 | 165.516 | Dato Asumido 12/10/12
41.5 | 164.254 | N.A.M.I. | Detalles
180 | 164.254 | N.A.M.D.
47 | 165.604 | Cota "0"
47 | 158.604 | Cota "0"
58 | 0 | Maxímetro
58 | 0 | Maxímetro
40 | 165.965 | Desb. Marg. Izq
0 | 0 | Desb. Marg. Der.
Lectura mira: | 5,65 m
Caudal: | 1409,984 m³/seg
Cota cero: | 158,604 m
Cota inundación: 165,965 m (LM: 7,361 m)
Ver Procedimiento en hoja "procedimiento"
165.739
158.631
7.108
Sección de Miras
Nivel Agua : 5,65 m
Nivel Desbordamiento Margen Izquierda
165,965 : (7,361 m)

## 3510703.Cabuyaro.28082014
Perfil Transversal - Estación Cabuyaro - Corriente Meta - Código 35107030
Abscisado | Cotas | Observaciones | Datos de Altura - Distancia de Cartera
0 | 167.428 | S/BM
0 | 166.328
12 | 166.284
12.5 | 163.94 | N.A.M.I.
15.9 | 160.94
21.9 | 160.24
28.9 | 155.1
34.9 | 153.12
40.9 | 153.17
46.9 | 153.44
52.9 | 153.43
58.9 | 153.47
64.9 | 153.49
70.9 | 154.54
76.9 | 155.33
82.9 | 155.81
88.9 | 156.17
94.9 | 156.81
100.9 | 158.17
107.9 | 159.14
117.9 | 160.67
127.9 | 161.65
137.9 | 163
151.9 | 163.94 | N.A.M.D.
153.9 | 165.567 | Desbordamiento
203.9 | 165.456
12.5 | 163.94 | N.A.M.I. | Detalles
151.9 | 163.94 | N.A.M.D.
18 | 165.612 | Cota "0"
18 | 158.612 | Cota "0"
20 | 167.09 | Maxímetro
20 | 165.59 | Maxímetro
0 | 0 | Desb. Marg. Izq
153.9 | 165.567 | Desb. Marg. Der.
Lectura mira: | 5.33 m
Caudal: | 1315.639 m³/seg
Cota cero: | 158.612 m
Cota inundación: 165.567 m (LM: 6.955 m)
Ver Procedimiento en hoja "procedimiento"
165.739
158.631
7.108
Sección de Miras
Nivel Agua : 5.33 m
Nivel Desbordamiento Margen Derecha 165.567 : (6.955 m)
Maxímetro

## 3510703.Cabuyaro.17052014
Perfil Transversal - Estación Cabuyaro - Corriente Meta - Código 35107030
Abscisado | Cotas | Observaciones | Datos de Altura - Distancia de Cartera
0 | 165.959 | S/BM # 3
-22 | 165.678 | Atrás BM - DPR
0 | 165.623 | Pata BM - DPR
13.9 | 165.792 | Cab. Bco
13.9 | 163.386 | N.A.M.I.
13.9 | 161.886
15 | 160.006
21 | 159.906
27 | 154.736
33 | 152.136
39 | 152.126
45 | 152.186
51 | 152.446
57 | 152.646
63 | 153.146
70 | 153.336
77 | 154.056
84 | 155.206
91 | 156.476
98 | 157.486
106 | 158.646
114 | 159.706
122 | 160.336
130 | 161.086
140.5 | 163.369 | N.A.M.D.
143.5 | 164.038
148.5 | 164.493
153.5 | 164.871 | Desbordamiento
13.9 | 163.386 | N.A.M.I. | Detalles
140.5 | 163.369 | N.A.M.D.
17 | 165.607 | Cota "0"
17 | 158.605 | Cota "0"
19 | 167.085 | Maxímetro
19 | 165.585 | Maxímetro
0 | 0 | Desb. Marg. Izq
153.5 | 164.871 | Desb. Marg. Der.
Lectura mira: | 4.75 m
Caudal: | 997.074 m³/seg
Cota cero: | 158.605 m
Cota inundación: 164.871 m (LM: 6.266 m)
Ver Procedimiento en hoja "procedimiento"
165.739
158.631
7.108
Sección de Miras
Nivel Agua : 4.75 m
Nivel Desbordamiento Margen Derecha 164.871 : (6.266 m)
Maxímetro

## 3510703.Cabuyaro.04022015
Perfil Transversal - Estación Cabuyaro - Corriente Meta - Código 35107030
Abscisado | Cotas | Observaciones | Datos de Altura - Distancia de Cartera
0 | 167.428 | S/BM
0 | 166.111 | S/MAX
0 | 165.611 | S/ 7m
0 | 164.591 | S/ 6m
0 | 163.611 | S/ 5m
47 | 162.301 | N.A.M.I.
49 | 161.551
55 | 160.371
61 | 159.981
67 | 156.241
73 | 156.161
79 | 156.181
85 | 156.121
91 | 156.161
98 | 155.851
106 | 156.451
113 | 156.961
121 | 157.191
128 | 157.991
135 | 158.381
142 | 158.591
150 | 159.621
158 | 160.611
166 | 161.491
174 | 161.771
180.5 | 162.301 | N.A.M.D.
188 | 165.543 | Desbordamiento
47 | 162.301 | N.A.M.I. | Detalles
180.5 | 162.301 | N.A.M.D.
17 | 165.611 | Cota "0"
17 | 158.611 | Cota "0"
19 | 166.611 | Maxímetro
19 | 165.111 | Maxímetro
0 | 0 | Desb. Marg. Izq
188 | 165.543 | Desb. Marg. Der.
Lectura mira: | 3.69 m
Caudal: | 528.734 m³/seg
Cota cero: | 158.611 m
Cota inundación: 165.543 m (LM: 6,932 m)
Ver Procedimiento en hoja "procedimiento"
Sección de Miras
Nivel Agua : 3.69 m
Nivel Desbordamiento Margen Derecha 165.543 : (6,932m)
Maxímetro
Margen Derecha

## 3510703.Cabuyaro.23052015
Perfil Transversal - Estación Cabuyaro - Corriente Meta - Código 35107030
Abscisado | Cotas | Observaciones | Datos de Altura - Distancia de Cartera
0 | 165.959 | S/BM # 2
-25 | 165.696 | Atrás BM # 2
0 | 165.613 | Pata BM
13.7 | 165.776 | Cab. Bco
13.7 | 163.259 | N.A.M.I.
13.7 | 161.289
16.7 | 160.869
21.7 | 159.919
26.7 | 160.059
31.7 | 154.659
36.7 | 154.859
41.7 | 155.159
46.7 | 155.459
51.7 | 155.439
56.7 | 155.159
61.7 | 155.379
66.7 | 155.259
71.7 | 155.609
76.7 | 155.429
83.7 | 155.409
90.7 | 155.659
97.7 | 155.939
104.7 | 156.659
111.7 | 157.659
119.7 | 159.059
127.7 | 161.619
131.2 | 163.109
131.2 | 163.25 | N.A.M.D.
142.8 | 164.12 | Pat. Bco
147.8 | 164.769 | Cab. Bco
152.8 | 165.534 | Desbordamiento
13.7 | 163.259 | N.A.M.I. | Detalles
131.2 | 163.25 | N.A.M.D.
17 | 165.587 | Cota "0"
17 | 158.587 | Cota "0"
19 | 166.613 | Maxímetro
19 | 165.113 | Maxímetro
0 | 0 | Desb. Marg. Izq
152.8 | 165.534 | Desb. Marg. Der.
Lectura mira: | 4.69 m
Caudal: | 861.330 m³/seg
Cota cero: | 158.587 m
Cota inundación: 165.5341 m (LM: m)
Ver Procedimiento en hoja "procedimiento"
165.739
158.631
7.108
Sección de Miras
Nivel Agua : 4.69 m
Nivel Desbordamiento Margen Derecha 165.534 : (m)
Maxímetro
Margen Derecha

## 3510703.Cabuyaro.04092015
Perfil Transversal - Estación Cabuyaro - Corriente Meta - Código 35107030
Abscisado | Cotas | Observaciones | Datos de Altura - Distancia de Cartera
0 | 167.428 | Altura Real BM
0 | 166.123 | S/NDMI
50 | 166.333 | O/DPR
50 | 165.59
56 | 163.988 | N.A.M.I.
58 | 162.168
62 | 156.858
67 | 155.318
72 | 153.668
77 | 152.288
82 | 152.368
87 | 152.658
92 | 152.508
97 | 152.878
102 | 153.328
108 | 154.288
114 | 154.138
120 | 155.018
126 | 154.978
132 | 155.738
138 | 156.128
144 | 156.648
150 | 156.858
157 | 157.818
164 | 158.368
171 | 159.128
178 | 160.618
185 | 161.938
192 | 163.988 | N.A.M.D.
194 | 165.569 | S/NDMD
56 | 163.988 | N.A.M.I. | Detalles
192 | 163.988 | N.A.M.D.
24 | 165.587 | Cota "0"
24 | 158.587 | Cota "0"
22 | 166.627 | Maxímetro
22 | 165.127 | Maxímetro
0 | 0 | Desb. Marg. Izq
194 | 165.569 | Desb. Marg. Der.
Lectura mira: | 5.4 m
Caudal: | 49,630 m³/seg
Cota cero: | 158.59 m
Cota inundación: 165.569 m (LM: 6,982 m)
Ver Procedimiento en hoja "procedimiento"
165.569
158.587
6.982
Sección de Miras
Nivel Agua : 5.4 m
Nivel Desbordamiento Margen Derecha 165.569 : (6,982 m)
Maxímetro

## 35107030_CABUYARO_20151125
ABSCISADO | COTA | OBSERVACIÓN | RESUMEN CARTERA CALCULADA | PERFIL TRANSVERSAL - ESTACIÓN: 35107030_CABUYARO_META | CARTERA DE NIVELACIÓN CALCULADA /35107030_CABUYARO_META | [6 empty] | AFORO LÍQUIDO
| 167.428 | S/BM |  |  | Distancia (m) | Vista Atrás (+) | Vista Intermedia (-) | Vista Adelante (-) | Cota BM (m) | COTA | OBSERVACIONES | DIST. (m) | PROF. (m) | COTA | OBSERVACIÓN
0 | 166.636 | S/MAX | [9 empty] | 12.3 | 0 | 162.736 | N.A.O.I
6 | 164.61 |  |  |  |  | 1.338 |  |  | 167.428 | 168.766 | S/BM | 19.3 | 2.25 | 160.486
12.3 | 162.736 | N.A.O.I |  |  | 0 |  | 2.13 |  |  | 166.636 | S/MAX | 22.3 | 2.3 | 160.436
12.3 | 162.736 |  |  |  |  | 1.686 |  | 4.346 |  | 166.106 |  | 25.3 | 2.32 | 160.416
19.3 | 160.486 |  |  |  | 6 |  | 1.496 |  |  | 164.61 | S/Pata 7 m. | 28.3 | 2.3 | 160.436
22.3 | 160.436 | [5 empty] | 1.496 |  |  | 164.61 | S/6 m. | 31.3 | 2.3 | 160.436
25.3 | 160.416 | [5 empty] | 2.496 |  |  | 163.61 | S/5 m. | 34.3 | 7.5 | 155.236
28.3 | 160.436 |  |  |  | 12.3 |  | 3.37 |  |  | 162.736 | N.A.O.I | 37.3 | 8.8 | 153.936
31.3 | 160.436 |  |  |  | 12.3 |  | 0 |  |  | 162.736 |  | 40.3 | 9.81 | 152.926
34.3 | 155.236 |  |  |  | 19.3 |  | 2.25 |  |  | 160.486 |  | 43.3 | 9.78 | 152.956
37.3 | 153.936 |  |  |  | 22.3 |  | 2.3 |  |  | 160.436 |  | 46.3 | 9.74 | 152.996
40.3 | 152.926 |  |  |  | 25.3 |  | 2.32 |  |  | 160.416 |  | 49.3 | 9.71 | 153.026
43.3 | 152.956 |  |  |  | 28.3 |  | 2.3 |  |  | 160.436 |  | 52.3 | 9.52 | 153.216
46.3 | 152.996 |  |  |  | 31.3 |  | 2.3 |  |  | 160.436 |  | 55.3 | 9.39 | 153.346
49.3 | 153.026 |  |  |  | 34.3 |  | 7.5 |  |  | 155.236 |  | 59.3 | 9.19 | 153.546
52.3 | 153.216 |  |  |  | 37.3 |  | 8.8 |  |  | 153.936 |  | 64.3 | 8.83 | 153.906
55.3 | 153.346 |  |  |  | 40.3 |  | 9.81 |  |  | 152.926 |  | 69.3 | 8.95 | 153.786
59.3 | 153.546 |  |  |  | 43.3 |  | 9.78 |  |  | 152.956 |  | 74.3 | 8.25 | 154.486
64.3 | 153.906 |  |  |  | 46.3 |  | 9.74 |  |  | 152.996 |  | 79.3 | 8.04 | 154.696
69.3 | 153.786 |  |  |  | 49.3 |  | 9.71 |  |  | 153.026 |  | 85.3 | 7.1 | 155.636
74.3 | 154.486 |  |  |  | 52.3 |  | 9.52 |  |  | 153.216 |  | 91.3 | 6.06 | 156.676
79.3 | 154.696 |  |  |  | 55.3 |  | 9.39 |  |  | 153.346 |  | 97.3 | 5.7 | 157.036
85.3 | 155.636 |  |  |  | 59.3 |  | 9.19 |  |  | 153.546 |  | 104.3 | 5.23 | 157.506
91.3 | 156.676 |  |  |  | 64.3 |  | 8.83 |  |  | 153.906 |  | 109.3 | 4.62 | 158.116
97.3 | 157.036 |  |  |  | 69.3 |  | 8.95 |  |  | 153.786 |  | 116.3 | 3.7 | 159.036
104.3 | 157.506 |  |  |  | 74.3 |  | 8.25 |  |  | 154.486 |  | 129.3 | 0.4 | 162.336
109.3 | 158.116 |  |  |  | 79.3 |  | 8.04 |  |  | 154.696 |  | 148.8 | 0 | 162.736 | N.A.O.D
116.3 | 159.036 |  |  |  | 85.3 |  | 7.1 |  |  | 155.636
129.3 | 162.336 |  |  |  | 91.3 |  | 6.06 |  |  | 156.676
148.8 | 162.736 | N.A.O.D |  |  | 97.3 |  | 5.7 |  |  | 157.036
167.3 | 163.646 |  |  |  | 104.3 |  | 5.23 |  |  | 157.506
170 | 164.687 |  |  |  | 109.3 |  | 4.62 |  |  | 158.116
182 | 165.09 |  |  |  | 116.3 |  | 3.7 |  |  | 159.036
192 | 165.386 |  |  |  | 129.3 |  | 0.4 |  |  | 162.336
[5 empty] | 148.8 |  | 0 |  |  | 162.736 | N.A.O.D
[6 empty] | 3.99 |  | 3.37 |  | 166.726
[5 empty] | 167.3 |  | 3.08 |  |  | 163.646
[5 empty] | 170 |  | 2.039 |  |  | 164.687
[7 empty] | 1.18 |  |  | 165.546
[5 empty] | 182 |  | 1.636 |  |  | 165.09
[5 empty] | 192 |  | 1.34 |  |  | 165.386
DETALLES
12.3 | 162.736 | NAOI
148.8 | 162.736 | NAOD
5 | 166.636 | Maximetro
5 | 165.136
7 | 165.61 | Mira 6 - 7 m
7 | 164.61
10 | 164.61 | Mira 5 - 6 m
10 | 163.61
13.5 | 163.61 | Mira 4- 5 m
13.5 | 162.61
3 | 165.386 | Desbordamiento
192 | 165.386 | Desbordamiento
Cota cero (m) = |  | 158.61 |  | 6.776
Cota cero Max (m) = |  | 165.136
Cota BM (m) = |  | 167.428
Cota inundacion = |  | 165.386
Nivel Agua (LM 4,13 m.)
NIVEL DESBORDAMIENTO (LM = 6,77 m.)

## 35107030_CABUYARO_20160424
ABSCISADO | COTA | OBSERVACIÓN | RESUMEN CARTERA CALCULADA | PERFIL TRANSVERSAL - ESTACIÓN: 35107030_CABUYARO_META | CARTERA DE NIVELACIÓN CALCULADA /35107030_CABUYARO_META | [6 empty] | AFORO LÍQUIDO
| 167.428 | S/BM |  |  | Distancia (m) | Vista Atrás (+) | Vista Intermedia (-) | Vista Adelante (-) | Cota BM (m) | COTA | OBSERVACIONES | DIST. (m) | PROF. (m) | COTA | OBSERVACIÓN
0 | 166.636 | S/MAX | [9 empty] | 10.2 | 0 | 164.309 | N.A.O.I
10.2 | 164.309 |  |  |  | 0 | 1.15 |  |  | 167.428 | 168.578 | S/BM | 12 | 6.7 | 157.609
10.2 | 164.309 | N.A.O.I |  |  |  |  | 1.942 |  |  | 166.636 | S/MAX | 18 | 6.74 | 157.569
12 | 157.609 |  |  |  |  | 1.358 |  | 2.817 |  | 167.119 |  | 26 | 7.24 | 157.069
18 | 157.569 | [5 empty] | 1.51 |  |  | 165.609 | S/ 7 m. | 34 | 10.38 | 153.929
26 | 157.069 | [5 empty] | 2.51 |  |  | 164.609 | S/6 m. | 42 | 12.09 | 152.219
34 | 153.929 |  |  |  | 10.2 |  | 2.81 |  |  | 164.309 | N.A.O.I | 50 | 12.64 | 151.669
42 | 152.219 |  |  |  | 10.2 |  | 0 |  |  | 164.309 |  | 58 | 11.86 | 152.449
50 | 151.669 |  |  |  | 12 |  | 6.7 |  |  | 157.609 |  | 66 | 11.93 | 152.379
58 | 152.449 |  |  |  | 18 |  | 6.74 |  |  | 157.569 |  | 74 | 11.44 | 152.869
66 | 152.379 |  |  |  | 26 |  | 7.24 |  |  | 157.069 |  | 80 | 11.09 | 153.219
74 | 152.869 |  |  |  | 34 |  | 10.38 |  |  | 153.929 |  | 87 | 11.59 | 152.719
80 | 153.219 |  |  |  | 42 |  | 12.09 |  |  | 152.219 |  | 94 | 9.49 | 154.819
87 | 152.719 |  |  |  | 50 |  | 12.64 |  |  | 151.669 |  | 101 | 10.03 | 154.279
94 | 154.819 |  |  |  | 58 |  | 11.86 |  |  | 152.449 |  | 108 | 8.7 | 155.609
101 | 154.279 |  |  |  | 66 |  | 11.93 |  |  | 152.379 |  | 115 | 8.31 | 155.999
108 | 155.609 |  |  |  | 74 |  | 11.44 |  |  | 152.869 |  | 122 | 7.52 | 156.789
115 | 155.999 |  |  |  | 80 |  | 11.09 |  |  | 153.219 |  | 130 | 6.2 | 158.109
122 | 156.789 |  |  |  | 87 |  | 11.59 |  |  | 152.719 |  | 138 | 5.72 | 158.589
130 | 158.109 |  |  |  | 94 |  | 9.49 |  |  | 154.819 |  | 146 | 4.54 | 159.769
138 | 158.589 |  |  |  | 101 |  | 10.03 |  |  | 154.279 |  | 154 | 0 | 164.309 | N.A.O.D
146 | 159.769 |  |  |  | 108 |  | 8.7 |  |  | 155.609
154 | 164.309 | N.A.O.D |  |  | 115 |  | 8.31 |  |  | 155.999
156 | 163.165 |  |  |  | 122 |  | 7.52 |  |  | 156.789
165 | 163.331 |  |  |  | 130 |  | 6.2 |  |  | 158.109
[5 empty] | 138 |  | 5.72 |  |  | 158.589
[5 empty] | 146 |  | 4.54 |  |  | 159.769
[5 empty] | 154 |  | 0 |  |  | 164.309 | N.A.O.D
[6 empty] | 0.346 |  | 2.81 |  | 164.655
[5 empty] | 156 |  | 1.49 |  |  | 163.165
[5 empty] | 165 |  | 1.324 |  |  | 163.331
DETALLES
10.2 | 164.309 | NAOI
154 | 164.309 | NAOD
5 | 166.636 | Maximetro
5 | 165.136
9 | 165.609 | Mira 6 - 7 m
9 | 164.609
11 | 164.609 | Mira 5 - 6 m
11 | 163.609
Desbordamiento
Desbordamiento
Cota cero (m) = |  | 158.609
Cota cero Max (m) = |  | 165.136
Cota BM (m) = |  | 167.428
Cota inundacion = |  | 0
Nivel Agua (LM 5,70 m.)
NIVEL DESBORDAMIENTO (LM = m.)

## 35107030_CABUYARO_20161013
ABSCISADO | COTA | OBSERVACIÓN | RESUMEN CARTERA CALCULADA | PERFIL TRANSVERSAL - ESTACIÓN: 35107030_CABUYARO_META | CARTERA DE NIVELACIÓN CALCULADA /35107030_CABUYARO_META | [6 empty] | AFORO LÍQUIDO
| 167.428 | S/BM |  |  | Distancia (m) | Vista Atrás (+) | Vista Intermedia (-) | Vista Adelante (-) | Cota BM (m) | COTA | OBSERVACIONES | DIST. (m) | PROF. (m) | COTA | OBSERVACIÓN
0 | 167.048 | S/BM 2 muro antiguo matadero | [9 empty] | 14.9 | 3.85 | 161.112 | N.A.O.I
0 | 165.636 |  |  |  |  | 1.056 |  |  | 167.428 | 168.484 | S/BM | 21 | 5.18 | 159.782
7 | 165.602 | [5 empty] | 1.85 |  |  | 166.634 | S/MAX CAB | 27 | 12.01 | 152.952
14.5 | 165.627 | [5 empty] | 3.633 |  |  | 164.851 | N.A.O.I Lm. 6,26 | 33 | 15.25 | 149.712
14.9 | 165.486 | [5 empty] | 2.91 |  |  | 165.574 | S/7 m. CAB | 39 | 15.14 | 149.822
14.9 | 164.962 | N.A.O.I | [5 empty] | 1.056 |  | 167.428 | S/BM 4 Inicial | 45 | 15.3 | 149.662
14.9 | 161.112 |  |  |  | 0 | 1.089 |  |  | 165.959 | 167.048 | S/BM 2 muro antiguo matadero | 51 | 14.52 | 150.442
21 | 159.782 |  |  |  | 0 |  | 1.412 |  |  | 165.636 | PATA BM | 57 | 11.84 | 153.122
27 | 152.952 |  |  |  | 7 |  | 1.446 |  |  | 165.602 |  | 63 | 11.92 | 153.042
33 | 149.712 |  |  |  | 14.5 |  | 1.421 |  |  | 165.627 | CAB BCO | 69 | 11.3 | 153.662
39 | 149.822 |  |  |  | 14.9 |  | 1.562 |  |  | 165.486 | Borde BCO N.A | 75 | 11.47 | 153.492
45 | 149.662 |  |  |  | 14.9 |  | 2.086 |  |  | 164.962 | N.A.O.I | 82 | 10.12 | 154.842
51 | 150.442 |  |  |  | 14.9 |  | 3.85 |  |  | 161.112 |  | 89 | 9.1 | 155.862
57 | 153.122 |  |  |  | 21 |  | 5.18 |  |  | 159.782 |  | 96 | 8.33 | 156.632
63 | 153.042 |  |  |  | 27 |  | 12.01 |  |  | 152.952 |  | 103 | 8.3 | 156.662
69 | 153.662 |  |  |  | 33 |  | 15.25 |  |  | 149.712 |  | 110 | 7.34 | 157.622
75 | 153.492 |  |  |  | 39 |  | 15.14 |  |  | 149.822 |  | 118 | 5.8 | 159.162
82 | 154.842 |  |  |  | 45 |  | 15.3 |  |  | 149.662 |  | 126 | 4.58 | 160.382
89 | 155.862 |  |  |  | 51 |  | 14.52 |  |  | 150.442 |  | 134 | 4.65 | 160.312
96 | 156.632 |  |  |  | 57 |  | 11.84 |  |  | 153.122 |  | 142 | 3.17 | 161.792
103 | 156.662 |  |  |  | 63 |  | 11.92 |  |  | 153.042 |  | 147.2 | 0.7 | 164.262 | N.A.O.D
110 | 157.622 |  |  |  | 69 |  | 11.3 |  |  | 153.662
118 | 159.162 |  |  |  | 75 |  | 11.47 |  |  | 153.492
126 | 160.382 |  |  |  | 82 |  | 10.12 |  |  | 154.842
134 | 160.312 |  |  |  | 89 |  | 9.1 |  |  | 155.862
142 | 161.792 |  |  |  | 96 |  | 8.33 |  |  | 156.632
147.2 | 164.262 |  |  |  | 103 |  | 8.3 |  |  | 156.662
147.2 | 164.932 | N.A.O.D |  |  | 110 |  | 7.34 |  |  | 157.622
147.2 | 165.406 |  |  |  | 118 |  | 5.8 |  |  | 159.162
152.2 | 165.048 |  |  |  | 126 |  | 4.58 |  |  | 160.382
[5 empty] | 134 |  | 4.65 |  |  | 160.312
[5 empty] | 142 |  | 3.17 |  |  | 161.792
[5 empty] | 147.2 |  | 0.7 |  |  | 164.262
[5 empty] | 147.2 |  | 2.116 |  |  | 164.932 | N.A.O.D
[5 empty] | 147.2 |  | 1.642 |  |  | 165.406 | CAB BCO DERECHO
[5 empty] | 152.2 |  | 2 |  |  | 165.048
[8 empty] | 1.09 |  | 165.958
DETALLES
14.9 | 164.962 | NAOI
147.2 | 164.962 | NAOD
14 | 166.634 | Maximetro
14 | 165.134
14.5 | 165.574 | Mira 6 - 7 m
14.5 | 164.574
14.9 | 164.574 | Mira 5 - 6 m
14.9 | 163.574
14.9 | 165.406 | Desbordamiento
147.2 | 165.406 | Desbordamiento
Cota cero (m) = |  | 158.574 |  | 6.832
Cota cero Max (m) = |  | 165.574
Cota BM (m) = |  | 167.428
Cota inundacion = |  | 165.406
Nivel Agua (LM 6,42 m.)
NIVEL DESBORDAMIENTO (LM = 6,83 m.)

## 35107030_CABUYARO_20170428
ABSCISADO | COTA | OBSERVACIÓN | RESUMEN CARTERA CALCULADA | PERFIL TRANSVERSAL - ESTACIÓN: 35107030_CABUYARO_META | CARTERA DE NIVELACIÓN CALCULADA /35107030_CABUYARO_META | [6 empty] | AFORO LÍQUIDO
| 167.428 | S/BM |  |  | Distancia (m) | Vista Atrás (+) | Vista Intermedia (-) | Vista Adelante (-) | Cota BM (m) | COTA | OBSERVACIONES | DIST. (m) | PROF. (m) | COTA | OBSERVACIÓN
0 | 168.676 | [10 empty] | 36 | 0 | 164.111 | N.A.O.I
30 | 168.676 |  |  |  | 0 |  | 1.297 |  | 167.428 | 166.131 | S/BM | 42 | 7.75 | 156.361
36 | 164.111 | N.A.O.I |  |  | 30 | 2.545 |  |  |  | 168.676 | 0.0 DPR | 48 | 7.82 | 156.291
36 | 164.111 | [5 empty] | 2.335 |  |  | 166.341 | O | 54 | 11.3 | 152.811
42 | 156.361 | [5 empty] | 2.045 |  |  | 166.631 | S/MAX | 60 | 11.45 | 152.661
48 | 156.291 | [5 empty] | 3.055 |  |  | 165.621 | S/7 m. | 66 | 11.35 | 152.761
54 | 152.811 |  |  |  |  | 1.138 |  | 4.055 |  | 165.759 | S/6 m. | 72 | 11.03 | 153.081
60 | 152.661 |  |  |  | 36 |  | 1.648 |  |  | 164.111 | N.A.O.I | 78 | 10.42 | 153.691
66 | 152.761 |  |  |  | 36 |  | 0 |  |  | 164.111 |  | 84 | 10.3 | 153.811
72 | 153.081 |  |  |  | 42 |  | 7.75 |  |  | 156.361 |  | 90 | 10.2 | 153.911
78 | 153.691 |  |  |  | 48 |  | 7.82 |  |  | 156.291 |  | 96 | 9.19 | 154.921
84 | 153.811 |  |  |  | 54 |  | 11.3 |  |  | 152.811 |  | 102 | 8.13 | 155.981
90 | 153.911 |  |  |  | 60 |  | 11.45 |  |  | 152.661 |  | 108 | 8.14 | 155.971
96 | 154.921 |  |  |  | 66 |  | 11.35 |  |  | 152.761 |  | 115 | 7.33 | 156.781
102 | 155.981 |  |  |  | 72 |  | 11.03 |  |  | 153.081 |  | 122 | 6.77 | 157.341
108 | 155.971 |  |  |  | 78 |  | 10.42 |  |  | 153.691 |  | 130 | 6.54 | 157.571
115 | 156.781 |  |  |  | 84 |  | 10.3 |  |  | 153.811 |  | 138 | 5.1 | 159.011
122 | 157.341 |  |  |  | 90 |  | 10.2 |  |  | 153.911 |  | 146 | 4.15 | 159.961
130 | 157.571 |  |  |  | 96 |  | 9.19 |  |  | 154.921 |  | 155 | 1.9 | 162.211
138 | 159.011 |  |  |  | 102 |  | 8.13 |  |  | 155.981 |  | 164 | 0 | 164.111 | N.A.O.D
146 | 159.961 |  |  |  | 108 |  | 8.14 |  |  | 155.971
155 | 162.211 |  |  |  | 115 |  | 7.33 |  |  | 156.781
164 | 164.111 | N.A.O.D |  |  | 122 |  | 6.77 |  |  | 157.341
169 | 165.626 | N.D.M.D |  |  | 130 |  | 6.54 |  |  | 157.571
[5 empty] | 138 |  | 5.1 |  |  | 159.011
[5 empty] | 146 |  | 4.15 |  |  | 159.961
[5 empty] | 155 |  | 1.9 |  |  | 162.211
[5 empty] | 164 |  | 0 |  |  | 164.111 | N.A.O.D
[5 empty] | 164 | 3.286 |  |  |  | 167.397
[5 empty] | 169 |  | 1.771 |  |  | 165.626 | N.D.M.D
DETALLES
36 | 164.111 | NAOI
164 | 164.111 | NAOD
35 | 166.631 | Maximetro
35 | 165.131
36 | 165.621 | Mira 6 - 7 m
36 | 164.621
37 | 164.621 | Mira 5 - 6 m
37 | 163.621
34 | 165.626 | Desbordamiento
169 | 165.626 | Desbordamiento
Cota cero (m) = |  | 158.621 |  | 7.005
Cota cero Max (m) = |  | 165.131
Cota BM (m) = |  | 167.428
Cota inundacion = |  | 165.626
Nivel Agua (LM 5.49 m.)
NIVEL DESBORDAMIENTO (LM = 7.005 m.)

## 35107030_CABUYARO_20170811
ABSCISADO | COTA | OBSERVACIÓN | RESUMEN CARTERA CALCULADA | PERFIL TRANSVERSAL - ESTACIÓN: 35107030_CABUYARO_META | CARTERA DE NIVELACIÓN CALCULADA /35107030_CABUYARO_META | [6 empty] | AFORO LÍQUIDO
| 165.959 | S/BM |  |  | Distancia (m) | Vista Atrás (+) | Vista Intermedia (-) | Vista Adelante (-) | Cota BM (m) | COTA | OBSERVACIONES | DIST. (m) | PROF. (m) | COTA | OBSERVACIÓN
0 | 165.659 | [10 empty] | 23.2 | 1 | 162.381 | N.A.O.I
10 | 165.619 |  |  |  |  | 1.1 |  |  | 165.959 | 167.059 | S/BM 2 | 28 | 2.67 | 160.711
23.2 | 165.713 |  |  |  | 0 |  | 1.4 |  |  | 165.659 | vista atrás | 35 | 3.12 | 160.261
23.2 | 163.381 | N.A.O.I |  |  | 10 |  | 1.44 |  |  | 165.619 | 0.00 DPR BM | 42 | 3.11 | 160.271
23.2 | 162.381 |  |  |  | 23.2 |  | 1.346 |  |  | 165.713 | CAB BCO | 49 | 9.18 | 154.201
28 | 160.711 |  |  |  | 23.2 |  | 3.678 |  |  | 163.381 | N.A.O.I | 56 | 11.7 | 151.681
35 | 160.261 |  |  |  | 23.2 |  | 1 |  |  | 162.381 |  | 63 | 12.47 | 150.911
42 | 160.271 |  |  |  | 28 |  | 2.67 |  |  | 160.711 |  | 70 | 13.45 | 149.931
49 | 154.201 |  |  |  | 35 |  | 3.12 |  |  | 160.261 |  | 77 | 11.8 | 151.581
56 | 151.681 |  |  |  | 42 |  | 3.11 |  |  | 160.271 |  | 84 | 11.48 | 151.901
63 | 150.911 |  |  |  | 49 |  | 9.18 |  |  | 154.201 |  | 91 | 10.87 | 152.511
70 | 149.931 |  |  |  | 56 |  | 11.7 |  |  | 151.681 |  | 98 | 10.24 | 153.141
77 | 151.581 |  |  |  | 63 |  | 12.47 |  |  | 150.911 |  | 105 | 9.43 | 153.951
84 | 151.901 |  |  |  | 70 |  | 13.45 |  |  | 149.931 |  | 112 | 7.61 | 155.771
91 | 152.511 |  |  |  | 77 |  | 11.8 |  |  | 151.581 |  | 119 | 3.94 | 159.441
98 | 153.141 |  |  |  | 84 |  | 11.48 |  |  | 151.901 |  | 129 | 1.53 | 161.851
105 | 153.951 |  |  |  | 91 |  | 10.87 |  |  | 152.511 |  | 139 | 1.29 | 162.091
112 | 155.771 |  |  |  | 98 |  | 10.24 |  |  | 153.141 |  | 149 | 1.14 | 162.241
119 | 159.441 |  |  |  | 105 |  | 9.43 |  |  | 153.951 |  | 159 | 0.92 | 162.461
129 | 161.851 |  |  |  | 112 |  | 7.61 |  |  | 155.771 |  | 169 | 0.34 | 163.041 | N.A.O.D
139 | 162.091 |  |  |  | 119 |  | 3.94 |  |  | 159.441
149 | 162.241 |  |  |  | 129 |  | 1.53 |  |  | 161.851
159 | 162.461 |  |  |  | 139 |  | 1.29 |  |  | 162.091
169 | 163.041 | DESBORDADO |  |  | 149 |  | 1.14 |  |  | 162.241
[5 empty] | 159 |  | 0.92 |  |  | 162.461
[5 empty] | 169 |  | 0.34 |  |  | 163.041
[5 empty] | 173.9 |  | 3.694 |  |  | 157.017
[5 empty] | 177.1 |  | 1.716 |  |  | 158.995 | CAB BCO
[5 empty] | 182.1 |  | 1.627 |  |  | 160.711 | DESBORDADO
DETALLES
23.2 | 163.381 | NAOI
169 | 163.381 | NAOD
23.5 | 166.634 | Maximetro
23.5 | 165.134
23.2 | 165.605 | Mira 6 - 7 m
23.2 | 164.605
23.2 | 164.601 | Mira 5 - 6 m
23.2 | 163.601
23.2 | 163.041 | Desbordamiento
169 | 163.041 | Desbordamiento
Cota cero (m) = |  | 158.605 |  | 4.436
Cota cero Max (m) = |  | 165.134
Cota BM (m) = |  | 165.959
Cota inundacion = |  | 163.041
Nivel Agua (LM 4.83 m.)
NIVEL DESBORDAMIENTO (LM = 4.436 m.)

## 35107030_CABUYARO_20170811_C
ABSCISADO | COTA | OBSERVACIÓN | RESUMEN CARTERA CALCULADA | PERFIL TRANSVERSAL - ESTACIÓN: 35107030_CABUYARO_META | CARTERA DE NIVELACIÓN CALCULADA /35107030_CABUYARO_META | [6 empty] | AFORO LÍQUIDO
| 167.428 | S/BM |  |  | Distancia (m) | Vista Atrás (+) | Vista Intermedia (-) | Vista Adelante (-) | Cota BM (m) | COTA | OBSERVACIONES | DIST. (m) | PROF. (m) | COTA | OBSERVACIÓN
0 | 166.634
[6 empty] | 1.368 |  |  | 167.428 | 168.796 | S/BM 3
[7 empty] | 2.162 |  |  | 166.634 | S/CAB MAX
[7 empty] | 3.191 |  |  | 165.605 | S/7 m.
[6 empty] | 2.728 |  | 4.201 |  | 167.323
[7 empty] | 2.722 |  |  | 164.601 | S/6 m.
[7 empty] | 3.72 |  |  | 163.603 | S/5 m.
[7 empty] | 3.983 |  |  | 163.34 | N.A.O.I Lm 4.75
[6 empty] | 1.512 |  | 0.181 |  | 168.654
[8 empty] | 1.227 |  | 167.427 | S/ BM 3 INICIAL
DETALLES
NAOI
NAOD
Maximetro
Mira 6 - 7 m
Mira 5 - 6 m
Desbordamiento
Desbordamiento
Cota cero (m) = |  | 158.605
Cota cero Max (m) = |  | 165.134
Cota BM (m) = |  | 167.428
Cota inundacion = |  | 0