## 3109701.Guayare. 160805
Perfil Transversal - Estación Guayare - Corriente Guaviare - Código 31097010
Abscisado | Cotas | Observaciones | Datos de Altura - Distancia de Cartera
0 | 92 | ALTURA REAL
0 | 92.009 | S/BM
0 | 91.51 | S/MAX
0 | 90.512 | S/15.0 MS DE LNM
8 | 90.819 | N.A.O.D
30 | 84.499
70 | 78.259
120 | 78.599
180 | 78.569
240 | 79.069
320 | 79.619
400 | 80.199
500 | 81.059
600 | 80.919
675 | 80.869
750 | 79.419
825 | 77.819
875 | 76.989
925 | 76.319
975 | 76.169
1015 | 85.969
1032 | 90.819 | N.A.O.I
1032 | 90.819 | S/CAB.BARRANCO
1040 | 90.819 | VERY DATOS
1032 | 90.819 | N.A.M.I. | Destalles
8 | 90.819 | N.A.M.D.
40 | 91.51 | Cota "0"
40 | 76.51 | Cota "0"
50 | 92.009 | Maxímetro
50 | 90.509 | Maxímetro
0 | 0 | Desb. Marg. Izq
0 | 0 | Desb. Marg. Der.
Lectura mira = | m
Cota cero: | 76.510 m
Caudal: 13291,530 m³/seg
Cota inund.: (LM: )
Ver Procedimiento en hoja "procedimiento"
| 90.726 |  |  | 90.52
| 76.531 |  |  | 1.5
| 14.195 |  |  | 89.02
Maxímetro
Sección de Miras
Nivel Agua: m

## 3109701.Guayare. 270706
Perfil Transversal - Estación Guayare - Corriente Guaviare - Código 31097010
Abscisado | Cotas | Observaciones | Datos de Altura - Distancia de Cartera
0 | 92 | S/BM
0 | 92.011 | S/MAX
0 | 91.525 | S/15 MS DE LNM
15 | 90.874 | N.A.O.D.
50 | 87.514
90 | 74.174
140 | 75.074
200 | 77.584
260 | 78.624
320 | 79.674
390 | 79.344
460 | 79.124
530 | 79.024
600 | 78.884
650 | 78.504
700 | 78.034
750 | 78.154
800 | 78.474
850 | 78.244
900 | 77.894
950 | 77.834
1000 | 77.934
1050 | 77.814
1090 | 86.454
1098.36 | 90.874 | N.A.O.I.
1120 | 91.086 | S/N.D.M.I.
1180 | 91.086
| 92 | S/BM
15 | 90.876 | N.A.M.I. | Destalles
1098.36 | 90.874 | N.A.M.D.
1020 | 91.525 | Cota "0"
1020 | 76.525 | Cota "0"
1030 | 92.011 | Maxímetro
1030 | 90.511 | Maxímetro
0 | 91.086 | Desb. Marg. Izq
0 | 0 | Desb. Marg. Der.
Lectura mira = | 14.35 m
Cota cero: | 76.525 m
Caudal: m³/seg
Cota inund.: 91.086 m (LM: 14.56 m )
Ver Procedimiento en hoja "procedimiento"
| 90.726 |  |  | 90.52
| 76.531 |  |  | 1.5
| 14.195 |  |  | 89.02
Maxímetro
Sección de Miras
Nivel Agua: 14.35 m
Cota Desbordamiento Margen Izquierda 91.086 m (14.56 m)

## 3109701.Guayare. 151106
Perfil Transversal - Estación Guayare - Corriente Guaviare - Código 31097010
Abscisado | Cotas | Observaciones | Datos de Altura - Distancia de Cartera
0 | 92 | D.P.R.
39.8 | 86.18 | N.A.O.D.
50 | 82.42
85 | 74.92
105 | 76.68
130 | 74.78
155 | 75.18
180 | 75.98
220 | 77.68
280 | 78.33
340 | 78.9
410 | 79.38
480 | 79.73
550 | 79.45
620 | 78.88
680 | 78.88
740 | 78.1
800 | 78.18
860 | 78.12
920 | 77.94
980 | 78.08
1030.43 | 86.18 | N.A.O.I.
1032.43 | 90.184
1033.93 | 91.222
39.8 | 86.18 | N.A.M.I. | Destalles
1030.43 | 86.18 | N.A.M.D.
60 | 91.53 | Cota "0"
60 | 76.53 | Cota "0"
50 | 92.014 | Maxímetro
50 | 90.514 | Maxímetro
1033.93 | 91.222 | Desb. Marg. Izq
0 | 0 | Desb. Marg. Der.
Lectura mira = | 9.65 m
Cota cero: | 76.530 m
Caudal: m³/seg
Cota inund.: 91.222 m (LM: 14.692 m )
Ver Procedimiento en hoja "procedimiento"
| 90.726 |  |  | 90.52
| 76.531 |  |  | 1.5
| 14.195 |  |  | 89.02
Maxímetro
Sección de Miras
Nivel Agua: 9.65 m
Cota Desbordamiento Margen Izquierda 91.222 m (14.692 m)

## 3109701.Guayare. 200207
Perfil Transversal - Estación Guayare - Corriente Guaviare - Código 31097010
Abscisado | Cotas | Observaciones | Datos de Altura - Distancia de Cartera
0 | 92 | S/BM
0 | 92.012 | S/MAX
35 | 91.532 | S/15.0 MS DE LNM
48 | 86.536 | S/10 MS DE LNM
48 | 85.546
51 | 84.54
51 | 83.537
55 | 82.536
55 | 81.535
59.2 | 80.534
59.2 | 80.217 | N.A.O.D.
70 | 76.517
100 | 75.567
150 | 75.817
200 | 76.007
235 | 76.867
270 | 77.817
320 | 78.717
370 | 78.757
450 | 79.077
550 | 79.467
600 | 79.087
650 | 78.737
700 | 78.507
750 | 78.267
780 | 78.047
810 | 77.857
840 | 77.877
870 | 77.907
900 | 77.867
930 | 77.847
960 | 77.647
994.05 | 80.217 | N.A.O.I.
1006.55 | 83.544
1013.05 | 87.204
1023.05 | 90.955
1023.05 | 90.39 | N.D.M.I.
994.05 | 80.217 | N.A.M.I. | Destalles
59.2 | 80.217 | N.A.M.D.
80 | 91.532 | Cota "0"
80 | 76.532 | Cota "0"
72 | 92.014 | Maxímetro
72 | 90.514 | Maxímetro
1023.05 | 90.39 | Desb. Marg. Izq
0 | 0 | Desb. Marg. Der.
Lectura mira = | 3.68 m
Cota cero: | 76.530 m
Caudal: m³/seg
Cota inund.: 90.309 m (LM: 13.779 m )
Ver Procedimiento en hoja "procedimiento"
| 90.726 |  |  | 90.52
| 76.531 |  |  | 1.5
| 14.195 |  |  | 89.02
Maxímetro
Sección de Miras
Nivel Agua: 3.68 m
Cota Desbordamiento Margen Izquierda 90.309 m (13.779 m)

## 3109701.Guayare. 151107
Perfil Transversal - Estación Guayare - Corriente Guaviare - Código 31097010
Abscisado | Cotas | Observaciones | Datos de Altura - Distancia de Cartera
0 | 92.774 | S/BM
0 | 92 | ALTURA REAL
0 | 92.019 | S/MAX
40 | 91.53 | S/15.0 MS DE LNM
55 | 88.992 | S/N.D.M.D.
67 | 85.47 | N.A.O.D.
80 | 82.35
112 | 79.15
132 | 75.44
162 | 76.19
202 | 77.32
242 | 77.92
292 | 78.81
352 | 79.39
412 | 80.2
482 | 79.97
552 | 79.72
622 | 80.05
692 | 80.21
752 | 80.14
812 | 79.92
862 | 78.85
912 | 78.09
952 | 77.67
992 | 77.44
1032 | 77.6
1062.82 | 85.47 | N.A.O.I.
1067.82 | 87.785 | VERY DATOS
1080 | 90.907 | VERY DATOS
1175 | 90.907 | VERY DATOS
| 90.019 | S/N.D.M.I.
67 | 85.47 | N.A.M.I. | Destalles
1062.82 | 85.47 | N.A.M.D.
1010 | 91.53 | Cota "0"
1010 | 76.53 | Cota "0"
1020 | 92.014 | Maxímetro
1020 | 90.514 | Maxímetro
54 | 90.019 | Desb. Marg. Izq
1075.32 | 88.992 | Desb. Marg. Der.
Lectura mira = | 8.94 m
Cota cero: | 76.530 m
Caudal: m³/seg
Cota inund.: 88.992 m (LM: 14.692 m )
Ver Procedimiento en hoja "procedimiento"
| 90.726 |  |  | 90.52
| 76.531 |  |  | 1.5
| 14.195 |  |  | 89.02
Maxímetro
Sección de Miras
Nivel Agua: 8.94 m
Cota Desbordamiento Margen Derecha 88.992 m (12.462 m)
Cota Desbordamiento Margen Izquierda 90.019 m (13.489 m)

## 3109701.Guayare. 310308
Perfil Transversal - Estación Guayare - Corriente Guaviare - Código 31097010
Abscisado | Cotas | Observaciones | Datos de Altura - Distancia de Cartera
0 | 92.786 | S / BM
0 | 92.019 | S / MAX.
0 | 92 | ALTURA REAL
0 | 91.533 | S/15.0 MS DE LNM
54 | 89.539
64 | 85.531
74 | 82.533
100 | 80.475 | N.A.O.D.
140 | 76.805
180 | 76.105
220 | 75.325
270 | 76.765
340 | 77.925
410 | 79.275
480 | 79.325
580 | 79.235
680 | 79.195
780 | 79.115
830 | 78.965
880 | 78.535
930 | 78.095
980 | 77.855
1013 | 77.715
1020 | 80.475 | N.A.O.I.
1025 | 84.558 | VERY DATOS
1030 | 89.068 | VERY DATOS
1035 | 90.585 | N.D.M.I
1150 | 90.585
1020 | 80.475 | N.A.M.I. | Destalles
100 | 80.475 | N.A.M.D.
125 | 91.533 | Cota "0"
125 | 76.533 | Cota "0"
110 | 92.019 | Maxímetro
110 | 90.519 | Maxímetro
1150 | 90.585 | Desb. Marg. Izq
0 | 0 | Desb. Marg. Der.
Lectura mira = | 3.94 m
Cota cero: | 76.533 m
Caudal: m³/seg
Cota inund.: 90.585 m (LM: 14.052 m )
Ver Procedimiento en hoja "procedimiento"
| 90.726 |  |  | 90.52
| 76.531 |  |  | 1.5
| 14.195 |  |  | 89.02
Maxímetro
Sección de Miras
Nivel Agua: 3.94 m
Cota Desbordamiento Margen Izquierda 90.585 m (14.052 m)

## 3109701.Guayare. 171108
Perfil Transversal - Estación Guayare - Corriente Guaviare - Código 31097010
Abscisado | Cotas | Observaciones | Datos de Altura - Distancia de Cartera
0 | 92.287 | S/BM No1
0 | 92 | ALTURA REAL
0 | 92.014 | S/MAX
0 | 91.532 | S/15 Mts
0 | 89.532
0 | 86.532
58 | 86.182 | N.A.O.D.
77 | 77.082
107 | 76.582
147 | 75.882
187 | 74.582
237 | 76.852
307 | 79.112
377 | 79.902
447 | 78.682
497 | 79.352
547 | 80.022
597 | 79.102
647 | 78.182
697 | 77.432
747 | 78.142
797 | 78.882
827 | 79.752
857 | 78.262
887 | 77.872
917 | 77.882
947 | 77.832
977 | 77.862
1007 | 77.782
1037 | 77.792
1067.3 | 86.192 | N.A.O.I.
1075 | 89.582
1082 | 90.89 | N.D.M.I.
1097 | 90.762
1065 | 86.182 | N.A.M.I. | Destalles
60 | 86.182 | N.A.M.D.
95 | 91.532 | Cota "0"
95 | 76.532 | Cota "0"
68 | 92.014 | Maxímetro
68 | 90.514 | Maxímetro
1082 | 90.89 | Desb. Marg. Izq
0 | 0 | Desb. Marg. Der.
Lectura mira = | 9.65 m
Cota cero: | 76.532 m
Caudal: 8405.476 m³/seg
Cota inund.: 90.890 m (LM: 14.358 m )
Ver Procedimiento en hoja "procedimiento"
| 90.726 |  |  | 90.52
| 76.531 |  |  | 1.5
| 14.195 |  |  | 89.02
Maxímetro
Sección de Miras
Nivel Agua: 9.65 m
Cota Desbordamiento Margen Izquierda 90.890 m (14.358 m)

## 3109701.Guayare. 180609
Perfil Transversal - Estación Guayare - Corriente Guaviare - Código 31097010
Abscisado | Cotas | Observaciones | Datos de Altura - Distancia de Cartera
0 | 92.018 | S/MAX
0 | 92 | S/BM
0 | 91.535 | S/15.0 MS DE LNM
57.6 | 86.894 | N.A.O.D.
90 | 81.004
125 | 77.544
155 | 76.964
185 | 75.774
220 | 76.444
260 | 77.254
310 | 78.594
360 | 79.764
410 | 79.454
460 | 78.794
510 | 79.254
560 | 79.744
600 | 79.694
640 | 79.734
680 | 79.364
720 | 78.844
760 | 79.364
800 | 79.744
835 | 79.214
870 | 78.864
903 | 78.254
978 | 77.884
1018 | 78.514
1058 | 82.194
1068 | 86.894 | N.A.O.I.
1078 | 90.914 | S/N.D.M.I.
1088 | 90.827
1098 | 89.769
1120 | 89.234
57.6 | 86.894 | N.A.M.I. | Destalles
1068 | 86.894 | N.A.M.D.
80 | 91.535 | Cota "0"
80 | 76.535 | Cota "0"
70 | 92.018 | Maxímetro
70 | 90.518 | Maxímetro
1078 | 90.914 | Desb. Marg. Izq
0 | 0 | Desb. Marg. Der.
Lectura mira = | 10.36 m
Cota cero: | 76.535 m
Caudal: m³/seg
Cota inund.: 90.914 m (LM: 14.379 m )
Ver Procedimiento en hoja "procedimiento"
| 90.726 |  |  | 90.52
| 76.531 |  |  | 1.5
| 14.195 |  |  | 89.02
Maxímetro
Sección de Miras
Nivel Agua: 10.36 m
Cota Desbordamiento Margen Izquierda 90.914 m (14.379 m)

## 3109701.Guayare. 040311
Perfil Transversal - Estación Guayare - Corriente Guaviare - Código 31097010
Abscisado | Cotas | Observaciones | Datos de Altura - Distancia de Cartera
0 | 92 | ALTURA REAL
0 | 93.143 | S/ BM
0 | 90.215 | DPR
56 | 88.874
76 | 81.474 | N.A.M.D.
95 | 76.924
115 | 75.794
135 | 74.754
165 | 75.234
200 | 75.774
235 | 76.754
270 | 77.734
320 | 78.454
370 | 79.304
430 | 79.234
500 | 79.144
600 | 79.994
700 | 79.074
800 | 79.504
880 | 78.954
920 | 78.224
950 | 77.664
980 | 77.294
1010 | 77.354
1040 | 77.444
1070 | 80.204
1075 | 81.474 | N.A.M.I.
1083 | 85.65
1092 | 89.927
1096 | 90.93
1121 | 89.716
1131 | 90.122
1148 | 88.922
1195 | 90.762
1200 | 90.987
1075 | 81.474 | N.A.M.I. | Destalles
76 | 81.474 | N.A.M.D.
85 | 91.536 | Cota "0"
85 | 76.536 | Cota "0"
70 | 92.028 | Maxímetro
70 | 90.528 | Maxímetro
1096 | 90.93 | Desb. Marg. Izq
0 | 0 | Desb. Marg. Der.
Lectura mira = | 4.94 m
Cota cero: | 76.536 m
Caudal: 1307.380 m³/seg
Cota inund.: 90.930 m (LM: 14.394 m )
Ver Procedimiento en hoja "procedimiento"
| 90.726 |  |  | 90.52
| 76.531 |  |  | 1.5
| 14.195 |  |  | 89.02
Maxímetro
Sección de Miras
Nivel Agua: 4.94 m
Cota Desbordamiento Margen Izquierda 90.930 m (14.394 m)

## 3109701.Guayare. 201109
Perfil Transversal - Estación Guayare - Corriente Guaviare - Código 31097010
Abscisado | Cotas | Observaciones | Datos de Altura - Distancia de Cartera
0 | 93.223 | S/BM No1
0 | 92 | ALTURA REAL
0 | 91.531 | S/15mts LM
0 | 90.52 | S/pieMAX
0 | 90.533
58 | 88.455
71.7 | 82.86 | N.A.O.D.
80 | 78.22
100 | 76.68
130 | 75.15
160 | 73.71
190 | 74.49
220 | 75.51
260 | 76.39
300 | 77.36
350 | 78.02
400 | 78.91
460 | 79.26
530 | 79.81
600 | 79.96
670 | 80.11
740 | 80.36
800 | 79.47
848 | 78.76
888 | 77.72
928 | 77.21
968 | 77.11
1008 | 77.29
1048 | 74.46
1078.68 | 82.86 | N.A.O.I.
1084 | 85.569
1091 | 86.301
1095 | 90.726 | S/N.D.M.I.
1110 | 90.483
1125 | 89.961
1150 | 89.063
1078.68 | 82.86 | N.A.M.I. | Destalles
71.7 | 82.86 | N.A.M.D.
90 | 91.531 | Cota "0"
90 | 76.531 | Cota "0"
80 | 92.02 | Maxímetro
80 | 90.52 | Maxímetro
1095 | 90.726 | Desb. Marg. Izq
0 | 0 | Desb. Marg. Der.
Lectura mira = | 6.33 m
Cota cero: | 76.531 m
Caudal: 3465,384 m³/seg
Cota inund.: 90.726 m (LM: 14.195 m )
Ver Procedimiento en hoja "procedimiento"
| 90.726 |  |  | 90.52
| 76.531 |  |  | 1.5
| 14.195 |  |  | 89.02
Maxímetro
Sección de Miras
Nivel Agua: 6.33 m

## 3109701.Guayare. 181111
Perfil Transversal - Estación Guayare - Corriente Guaviare - Código 31097010
Abscisado | Cotas | Observaciones | Datos de Altura - Distancia de Cartera
0 | 92 | S/BM
11.8 | 90.227
20 | 89.279
24 | 88.34
26.5 | 87.5
30 | 85.952
31 | 86.53
31 | 85.762
32.5 | 85.29 | N.A.O.D.
32.5 | 85.29
50 | 75.24
100 | 75.64
150 | 74.24
200 | 74.54
250 | 75.59
300 | 77.96
350 | 78.59
400 | 78.89
450 | 79.49
500 | 79.44
550 | 79.21
600 | 79.02
650 | 79.22
700 | 79.26
750 | 78.47
800 | 78.57
850 | 77.68
900 | 77.69
940 | 77.68
980 | 76.77
1020 | 77.39
1060 | 85.29 | N.A.O.I.
1063 | 86.87
1065 | 88.435 | N.D.M.I.
1107 | 88.35
1280 | 88.348
1060 | 85.29 | N.A.M.I. | Destalles
32.5 | 85.29 | N.A.M.D.
60 | 91.53 | Cota "0"
60 | 76.53 | Cota "0"
50 | 92.01 | Maxímetro
50 | 90.51 | Maxímetro
1065 | 88.435 | Desb. Marg. Izq
0 | 0 | Desb. Marg. Der.
Lectura mira = | 8.76 m
Cota cero: | 76.530 m
Caudal: 6625.491 m³/seg
Cota inund.: 88.435 m (LM: 11.905 m )
Ver Procedimiento en hoja "procedimiento"
| 90.726 |  |  | 90.52
| 76.531 |  |  | 1.5
| 14.195 |  |  | 89.02
Maxímetro
Sección de Miras
Nivel Agua: 8.76 m
Cota Desbordamiento Margen Izquierda 88. 435 m (11.905 m)

## 3109701.Guayare. 040610
Perfil Transversal - Estación Guayare - Corriente Guaviare - Código 31097010
Abscisado | Cotas | Observaciones | Datos de Altura - Distancia de Cartera
0 | 92 | ALTURA REAL
0 | 92.687 | S/BM
44.6 | 89.062 | N.A.O.D.
70 | 79.312
110 | 77.052
150 | 75.512
210 | 77.082
260 | 78.752
310 | 79.312
370 | 79.542
430 | 79.702
490 | 79.862
540 | 79.792
600 | 79.812
655 | 79.842
705 | 79.842
755 | 79.932
805 | 78.252
855 | 76.612
905 | 76.782
955 | 76.962
1005 | 76.632
1055 | 76.242
1075 | 89.062 | N.A.O.I.
1082 | 90.895 | N.D.M.I.
1097 | 90.215
1112 | 89.655
1127 | 89.182
1225 | 91.213
1075 | 89.062 | N.A.M.I. | Destalles
44.6 | 89.062 | N.A.M.D.
90 | 91.532 | Cota "0"
90 | 76.532 | Cota "0"
78 | 92.032 | Maxímetro
78 | 90.532 | Maxímetro
1082 | 90.895 | Desb. Marg. Izq
0 | 0 | Desb. Marg. Der.
Lectura mira = | 12.53 m
Cota cero: | 76.532 m
Caudal: m³/seg
Cota inund.: 90.895 m (LM: 14.692 m )
Ver Procedimiento en hoja "procedimiento"
| 90.726 |  |  | 90.52
| 76.531 |  |  | 1.5
| 14.195 |  |  | 89.02
Maxímetro
Sección de Miras
Nivel Agua: 12.53 m
Cota Desbordamiento Margen Izquierda 90.895 m (14.363 m)

## 3109701.Guayare. 120812
Perfil Transversal - Estación Guayare - Corriente Guaviare - Código 31097010
Abscisado | Cotas | Observaciones | Datos de Altura - Distancia de Cartera
0 | 92 | Alt. Real
0 | 93.128
50 | 91.722
95 | 90.698 | 0,0 DPR
100 | 90.15 | N.A.M.D.
155 | 84.56
175 | 76.68
205 | 74.12
255 | 75.28
305 | 75.98
355 | 77.05
405 | 78.11
465 | 78.52
525 | 79.03
585 | 79.94
645 | 79.72
705 | 79.61
765 | 79.34
825 | 79.08
875 | 78.82
915 | 78.59
955 | 78.39
995 | 78.1
1035 | 77.88
1075 | 78.28
1115 | 78.42
1165 | 83.63
1175 | 90.15 | N.A.M.I.
1175 | 90.895 | Asumido N.A.M.I.
1190 | 90.215 | Dato Asumido
1205 | 89.655 | Dato Asumido
1220 | 89.182 | Dato Asumido
1318 | 91.213 | Dato Asumido
1175 | 90.15 | N.A.M.I. | Destalles
100 | 90.15 | N.A.M.D.
120 | 91.53 | Cota "0"
120 | 76.53 | Cota "0"
105 | 92.024 | Maxímetro
105 | 90.524 | Maxímetro
1175 | 90.895 | Desb. Marg. Izq
0 | 0 | Desb. Marg. Der.
Lectura mira = | 13.62 m
Cota cero: | 76.530 m
Caudal: 12846.690 m³/seg
Cota inund.: 90.895 m (LM: 14.365 m )
Ver Procedimiento en hoja "procedimiento"
| 90.726 |  |  | 90.52
| 76.531 |  |  | 1.5
| 14.195 |  |  | 89.02
Maxímetro
Sección de Miras
Nivel Agua: 13.62 m
Cota Desbordamiento Margen Izquierda 90.895 m (14.365 m)

## 3109701.Guayare. 241112
Perfil Transversal - Estación Guayare - Corriente Guaviare - Código 31097010
Abscisado | Cotas | Observaciones | Datos de Altura - Distancia de Cartera
0 | 92 | Alt. Real
0 | 91.646
86 | 89.742
106 | 84.134 | N.A.M.D.
130 | 76.334
160 | 76.664
190 | 76.394
220 | 76.184
260 | 76.954
300 | 77.734
350 | 78.034
430 | 78.294
500 | 78.824
570 | 79.334
630 | 79.494
690 | 79.574
750 | 78.934
810 | 78.434
860 | 78.294
910 | 78.064
960 | 78.044
1010 | 78.174
1060 | 79.104
1110 | 80.144
1119.5 | 84.134 | N.A.M.I.
1125 | 88.073
1132 | 90.896
1137 | 89.878
1152 | 89.796
1192 | 90.311
1197 | 91.021
1227 | 91.179
1119.5 | 84.134 | N.A.M.I. | Destalles
106 | 84.134 | N.A.M.D.
120 | 91.532 | Cota "0"
120 | 76.532 | Cota "0"
105 | 92.007 | Maxímetro
105 | 90.507 | Maxímetro
1132 | 90.896 | Desb. Marg. Izq
0 | 0 | Desb. Marg. Der.
Lectura mira = | 7.60 m
Cota cero: | 76.532 m
Caudal: 4863.818 m³/seg
Cota inund.: 90.866 m (LM: 14.334 m )
Ver Procedimiento en hoja "procedimiento"
| 90.726 |  |  | 90.52
| 76.531 |  |  | 1.5
| 14.195 |  |  | 89.02
Maxímetro
Sección de Miras
Nivel Agua: 7.60 m
Cota Desbordamiento Margen Izquierda 90.866 m (14.334 m)

## 3109701.Guayare. 290813
Perfil Transversal - Estación Guayare - Corriente Guaviare - Código 31097010
Abscisado | Cotas | Observaciones | Datos de Altura - Distancia de Cartera
0 | 92 | Alt. Real
0 | 91.894
62 | 89.934 | N.A.M.D.
125 | 88.294
150 | 81.774
180 | 76.134
226 | 75.124
270 | 76.184
320 | 76.964
380 | 77.874
440 | 78.994
500 | 80.004
560 | 79.924
620 | 79.814
680 | 79.704
730 | 79.294
780 | 78.894
830 | 78.484
880 | 78.214
930 | 77.994
980 | 77.574
1030 | 77.804
1080 | 78.134
1130 | 85.784
1136 | 89.934
1136 | 90.934 | N.A.M.I.
1141 | 89.878
1156 | 89.796
1172 | 90.311
1177 | 91.021
1207 | 91.179
1136 | 89.934 | N.A.M.I. | Destalles
62 | 89.934 | N.A.M.D.
100 | 91.532 | Cota "0"
100 | 76.532 | Cota "0"
90 | 92.007 | Maxímetro
90 | 90.507 | Maxímetro
0 | 0 | Desb. Marg. Izq
0 | 0 | Desb. Marg. Der.
Lectura mira = | 13.40 m
Cota cero: | 76.531 m
Caudal: 12266,570 m³/seg
Cota inund.: m (LM: m )
Ver Procedimiento en hoja "procedimiento"
| 90.726 |  |  | 90.52
| 76.531 |  |  | 1.5
| 14.195 |  |  | 89.02
Maxímetro
Sección de Miras
Nivel Agua: 13.40 m

## 3109701.Guayare.190913
Perfil Transversal - Estación Guayare - Corriente Guaviare - Código 31097010
Abscisado | Cotas | Observaciones | Datos de Altura - Distancia de Cartera
0 | 92 | S/BM
0 | 90.239
10 | 89.53 | N.A.M.D.
10 | 89.53
39 | 82.53
89 | 76.03
139 | 74.49
189 | 74.53
239 | 76.61
289 | 77.53
339 | 78.81
389 | 78.88
439 | 79.97
489 | 79.61
539 | 80.48
589 | 79.31
639 | 79.86
689 | 79.88
739 | 78.21
789 | 78.63
839 | 78.31
889 | 77.53
939 | 77.08
989 | 76.88
1039 | 77.43
1089 | 77.53
1119 | 89.53 | N.A.M.I.
1122 | 90.078
1125 | 90.902
1135 | 90.82
1140 | 90.182
1160 | 90.076
1119 | 89.53 | N.A.M.I. | Destalles
10 | 89.53 | N.A.M.D.
70 | 91.542 | Cota "0"
70 | 76.542 | Cota "0"
50 | 92.024 | Maxímetro
50 | 90.524 | Maxímetro
1135 | 90.82 | Desb. Marg. Izq
0 | 0 | Desb. Marg. Der.
Lectura mira = | 12,988 m
Cota cero = | 76,542 m
Caudal = 13291,530 m³/seg
Cota inund. = 90,820 m (LM = m)
Ver Procedimiento en hoja "procedimiento"
| 90.726 |  |  | 90.52
| 76.531 |  |  | 1.5
| 14.195 |  |  | 89.02
Maxímetro
Sección de Miras
Nivel Desbordamiento Margen Izquierda 90,820 m: (14,278 m)
Nivel Agua: 12,988 m

## 3109701.Guayare.211014
Perfil Transversal - Estación Guayare - Corriente Guaviare - Código 31097010
Abscisado | Cotas | Observaciones | Datos de Altura - Distancia de Cartera
0 | 92 | S/BM
0 | 90.514 | S/MAX
68 | 85.864 | N.A.M.D.
90 | 80.964
120 | 73.634
160 | 73.334
210 | 75.164
260 | 76.874
330 | 78.624
400 | 79.714
480 | 79.284
560 | 79.104
630 | 79.034
700 | 79.114
760 | 78.824
820 | 78.484
870 | 78.294
920 | 77.914
970 | 77.694
1020 | 77.654
1070 | 79.684
1092 | 85.864 | N.A.M.I.
1136 | 90.934
1141 | 89.878
1156 | 89.796
1172 | 90.311
1177 | 91.021
1207 | 91.179
1092 | 85.864 | N.A.M.I. | Destalles
68 | 85.864 | N.A.M.D.
70 | 91.531 | Cota "0"
70 | 76.531 | Cota "0"
50 | 92.014 | Maxímetro
50 | 90.514 | Maxímetro
0 | 0 | Desb. Marg. Izq
0 | 0 | Desb. Marg. Der.
Lectura mira = | 9,33 m
Cota cero = | 76,531 m
Caudal = 7601,105 m³/seg
Cota inund. = 0 m (LM = m)
Ver Procedimiento en hoja "procedimiento"
Maxímetro
Sección de Miras
Margen Izquierda
Nivel Agua: 9,33 m

## 3109701.Guayare.220615
Perfil Transversal - Estación Guayare - Corriente Guaviare - Código 31097010
Abscisado | Cotas | Observaciones | Datos de Altura - Distancia de Cartera
0 | 92 | S/BM
48 | 88.855 | N.A.M.D.
70 | 78.695
100 | 75.745
150 | 74.885
200 | 75.195
260 | 77.195
320 | 79.105
380 | 79.005
440 | 79.095
510 | 79.405
580 | 79.855
650 | 79.225
720 | 78.845
790 | 78.885
850 | 78.965
900 | 78.605
950 | 77.705
1000 | 78.105
1050 | 78.575
1085 | 84.735
1095 | 88.855 | N.A.M.I.
1120 | 90.915
1095 | 88.855 | N.A.M.I. | Destalles
48 | 88.855 | N.A.M.D.
100 | 91.535 | Cota "0"
100 | 76.535 | Cota "0"
120 | 92.02 | Maxímetro
120 | 90.52 | Maxímetro
1120 | 90.915 | Desb. Marg. Izq
0 | 0 | Desb. Marg. Der.
Lectura mira = | 13,32 m
Cota cero = | 76,535 m
Caudal = 12727,680 m³/seg
Cota inund. = 90,915 m (LM = 14,38 m)
Ver Procedimiento en hoja "procedimiento"
Maxímetro
Sección de Miras
Nivel Agua: 12,32 m
Nivel Desbordamiento Margen Izquierda 90,915 m: (14,38 m)

## 31097010_GUAYARE_20160523-C.O
ABSCISADO | COTA | OBSERVACIÓN | RESUMEN CARTERA CALCULADA | PERFIL TRANSVERSAL - ESTACIÓN: 31097010_GUAYARE_GUAVIARE | CARTERA DE NIVELACIÓN CALCULADA /31097010_GUAYARE_GUAVIARE | [6 empty] | AFORO LÍQUIDO
[5 empty] | Distancia (m) | Vista Atrás (+) | Vista Intermedia (-) | Vista Adelante (-) | Cota BM (m) | COTA | OBSERVACIONES | DIST. (m) | PROF. (m) | COTA | OBSERVACIÓN
[6 empty] | 1.197 |  |  | 92 | 93.197 | S/BM 1
[7 empty] | 1.662 |  |  | 91.535 | S/15 m.
[7 empty] | 1.18 |  |  | 92.017 | S/MAX
[7 empty] | 2.666 |  |  | 90.531 | S/14 m.
[7 empty] | 3.668 |  |  | 89.529 | S/13 m.
[6 empty] | 1.224 |  | 4.661 |  | 89.76 | S/12 m.
[7 empty] | 2.182 |  |  | 87.578 | S/ N.A.O.D Lm 11,04
DETALLES
NAOI
NAOD
Maximetro
Mira 10 - 11 m
Mira 8 - 9 -10 m
Mira 7 - 8 m
Desbordamiento
Desbordamiento
Cota cero (m) = |  | 76.535
Cota cero Max (m) = |  | 90.517
Cota BM (m) = |  | 92
Cota inundacion =

## 31097010_GUAYARE_20160823
ABSCISADO | COTA | OBSERVACIÓN | RESUMEN CARTERA CALCULADA | PERFIL TRANSVERSAL - ESTACIÓN: 31097010_GUAYARE_GUAVIARE | CARTERA DE NIVELACIÓN CALCULADA /31097010_GUAYARE_GUAVIARE | [6 empty] | AFORO LÍQUIDO
| 92 | S/BM 2 |  |  | Distancia (m) | Vista Atrás (+) | Vista Intermedia (-) | Vista Adelante (-) | Cota BM (m) | COTA | OBSERVACIONES | DIST. (m) | PROF. (m) | COTA | OBSERVACIÓN
0 | 91.523 | [10 empty] | 5.9 | 1.45 | 89.738 | N.A.O.D
5.9 | 91.188 | N.A.O.D |  |  |  | 0.858 |  |  | 92 | 92.858 | S/BM 2 | 51 | 10.6 | 80.588
5.9 | 89.738 |  |  |  | 0 |  | 1.335 |  |  | 91.523 | S/15 m. | 103 | 15.5 | 75.688
51 | 80.588 |  |  |  | 5.9 |  | 1.67 |  |  | 91.188 | N.A.O.D | 155 | 16.82 | 74.368
103 | 75.688 |  |  |  | 5.9 |  | 1.45 |  |  | 89.738 |  | 207 | 16.32 | 74.868
155 | 74.368 |  |  |  | 51 |  | 10.6 |  |  | 80.588 |  | 247 | 14.4 | 76.788
207 | 74.868 |  |  |  | 103 |  | 15.5 |  |  | 75.688 |  | 287 | 13.7 | 77.488
247 | 76.788 |  |  |  | 155 |  | 16.82 |  |  | 74.368 |  | 327 | 13.27 | 77.918
287 | 77.488 |  |  |  | 207 |  | 16.32 |  |  | 74.868 |  | 367 | 12.8 | 78.388
327 | 77.918 |  |  |  | 247 |  | 14.4 |  |  | 76.788 |  | 407 | 12.7 | 78.488
367 | 78.388 |  |  |  | 287 |  | 13.7 |  |  | 77.488 |  | 447 | 12.84 | 78.348
407 | 78.488 |  |  |  | 327 |  | 13.27 |  |  | 77.918 |  | 487 | 12.5 | 78.688
447 | 78.348 |  |  |  | 367 |  | 12.8 |  |  | 78.388 |  | 527 | 11.78 | 79.408
487 | 78.688 |  |  |  | 407 |  | 12.7 |  |  | 78.488 |  | 567 | 12.2 | 78.988
527 | 79.408 |  |  |  | 447 |  | 12.84 |  |  | 78.348 |  | 607 | 13.2 | 77.988
567 | 78.988 |  |  |  | 487 |  | 12.5 |  |  | 78.688 |  | 647 | 12.4 | 78.788
607 | 77.988 |  |  |  | 527 |  | 11.78 |  |  | 79.408 |  | 687 | 13.3 | 77.888
647 | 78.788 |  |  |  | 567 |  | 12.2 |  |  | 78.988 |  | 727 | 14.2 | 76.988
687 | 77.888 |  |  |  | 607 |  | 13.2 |  |  | 77.988 |  | 767 | 14 | 77.188
727 | 76.988 |  |  |  | 647 |  | 12.4 |  |  | 78.788 |  | 807 | 13.4 | 77.788
767 | 77.188 |  |  |  | 687 |  | 13.3 |  |  | 77.888 |  | 847 | 14.16 | 77.028
807 | 77.788 |  |  |  | 727 |  | 14.2 |  |  | 76.988 |  | 887 | 14.2 | 76.988
847 | 77.028 |  |  |  | 767 |  | 14 |  |  | 77.188 |  | 947 | 14 | 77.188
887 | 76.988 |  |  |  | 807 |  | 13.4 |  |  | 77.788 |  | 1007 | 2.6 | 88.588
947 | 77.188 |  |  |  | 847 |  | 14.16 |  |  | 77.028 |  | 1067.95 | 2.51 | 88.678
1007 | 88.588 |  |  |  | 887 |  | 14.2 |  |  | 76.988 |  | 1072.95 | 0.65 | 90.538 | N.A.O.I Desbordado
1067.95 | 88.678 |  |  |  | 947 |  | 14 |  |  | 77.188
1072.95 | 90.538 | N.A.O.I Desbordado |  |  | 1007 |  | 2.6 |  |  | 88.588
[5 empty] | 1067.95 |  | 2.51 |  |  | 88.678
[5 empty] | 1072.95 |  | 0.65 |  |  | 90.538 | N.A.O.I Desbordado
DETALLES
5.9 | 91.188 | NAOD
1072.95 | 91.188 | NAOI
Maximetro
5 | 91.523 | Mira 14 - 15 m
5 | 90.523
10 | 90.523 | Mira 13 - 14 m
10 | 89.523
5 | 90.538 | Desbordamiento
1072.95 | 90.538 | Desbordamiento
Cota cero (m) = |  | 76.523
Cota cero Max (m) =
Cota BM (m) = |  | 92
Cota inundacion =

## 31097010_GUAYARE_20161121
ABSCISADO | COTA | OBSERVACIÓN | RESUMEN CARTERA CALCULADA | PERFIL TRANSVERSAL - ESTACIÓN: 31097010_GUAYARE_GUAVIARE | CARTERA DE NIVELACIÓN CALCULADA /31097010_GUAYARE_GUAVIARE | [6 empty] | AFORO LÍQUIDO
| 92 | S/BM 2 |  |  | Distancia (m) | Vista Atrás (+) | Vista Intermedia (-) | Vista Adelante (-) | Cota BM (m) | COTA | OBSERVACIONES | DIST. (m) | PROF. (m) | COTA | OBSERVACIÓN
7 | 89.521 | [10 empty] | 14 | 0 | 89.521 | N.A.O.D
14 | 84.939 | N.A.O.D |  |  |  | 0.898 |  |  | 92 | 92.898 | S/BM | 20 | 9.69 | 88.521
14 | 84.939 | [5 empty] | 3.638 |  |  | 89.26 |  | 36 | 11.28 | 87.521
20 | 75.249 |  |  |  |  | 0.253 |  | 3.35 |  | 89.801 |  | 56 | 10.91 | 86.521
36 | 73.659 |  |  |  | 7 |  | 0.28 |  |  | 89.521 | S/13 m. | 106 | 9.48 | 87.213
56 | 74.029 | [5 empty] | 1.28 |  |  | 88.521 | S/12 m. | 156 | 8.26 | 84.939
106 | 75.459 | [5 empty] | 2.28 |  |  | 87.521 | S/11 m. | 206 | 7.06 | 84.939
156 | 76.679 | [5 empty] | 3.28 |  |  | 86.521 | S/10 m. | 256 | 5.69 | 75.249
206 | 77.879 |  |  |  |  | 1.732 |  | 4.32 |  | 87.213 | S/9 m. | 306 | 6.12 | 73.659
256 | 79.249 |  |  |  | 14 |  | 2.274 |  |  | 84.939 | N.A.O.D | 356 | 5.61 | 74.029
306 | 78.819 |  |  |  | 14 |  | 0 |  |  | 84.939 |  | 406 | 5.47 | 75.459
356 | 79.329 |  |  |  | 20 |  | 9.69 |  |  | 75.249 |  | 456 | 5.56 | 76.679
406 | 79.469 |  |  |  | 36 |  | 11.28 |  |  | 73.659 |  | 506 | 5.53 | 77.879
456 | 79.379 |  |  |  | 56 |  | 10.91 |  |  | 74.029 |  | 556 | 5.46 | 79.249
506 | 79.409 |  |  |  | 106 |  | 9.48 |  |  | 75.459 |  | 606 | 5.96 | 78.819
556 | 79.479 |  |  |  | 156 |  | 8.26 |  |  | 76.679 |  | 656 | 6.21 | 79.329
606 | 78.979 |  |  |  | 206 |  | 7.06 |  |  | 77.879 |  | 706 | 7.17 | 79.469
656 | 78.729 |  |  |  | 256 |  | 5.69 |  |  | 79.249 |  | 756 | 6.79 | 79.379
706 | 77.769 |  |  |  | 306 |  | 6.12 |  |  | 78.819 |  | 806 | 7.16 | 79.409
756 | 78.149 |  |  |  | 356 |  | 5.61 |  |  | 79.329 |  | 856 | 6.25 | 79.479
806 | 77.779 |  |  |  | 406 |  | 5.47 |  |  | 79.469 |  | 906 | 7.43 | 78.979
856 | 78.689 |  |  |  | 456 |  | 5.56 |  |  | 79.379 |  | 956 | 6.99 | 78.729
906 | 77.509 |  |  |  | 506 |  | 5.53 |  |  | 79.409 |  | 1006 | 7.1 | 77.769
956 | 77.949 |  |  |  | 556 |  | 5.46 |  |  | 79.479 |  | 1056 | 7.46 | 78.149
1006 | 77.839 |  |  |  | 606 |  | 5.96 |  |  | 78.979 |  | 1106 | 7.42 | 77.779
1056 | 77.479 |  |  |  | 656 |  | 6.21 |  |  | 78.729 |  | 1156 | 0 | 78.689 | N.A.O.I Desbordado
1106 | 77.519 |  |  |  | 706 |  | 7.17 |  |  | 77.769
1156 | 84.939 | N.A.O.I |  |  | 756 |  | 6.79 |  |  | 78.149
1163.5 | 90.198 |  |  |  | 806 |  | 7.16 |  |  | 77.779
1183.5 | 90.564 |  |  |  | 856 |  | 6.25 |  |  | 78.689
[5 empty] | 906 |  | 7.43 |  |  | 77.509
[5 empty] | 956 |  | 6.99 |  |  | 77.949
[5 empty] | 1006 |  | 7.1 |  |  | 77.839
[5 empty] | 1056 |  | 7.46 |  |  | 77.479
[5 empty] | 1106 |  | 7.42 |  |  | 77.519
[5 empty] | 1156 |  | 0 |  |  | 84.939 | N.A.O.I
[6 empty] | 3.295 |  | 2.274 |  | 88.234
[5 empty] | 1160 | 4.03 |  | 0.454 |  | 91.81
[5 empty] | 1163.5 |  | 1.612 |  |  | 90.198 | Barranco
[5 empty] | 1183.5 |  | 1.246 |  |  | 90.564
14 | 84.939 | NAOD | DETALLES
1156 | 84.939 | NAOI
9 | 89.521 | Mira 12 - 13 m.
9 | 88.521
13 | 88.521 | Mira 11 - 12 m
13 | 87.521
15 | 87.521 | Mira 10 - 11 m
15 | 86.521
17 | 86.521 | Mira 9 - 10 m
17 | 85.521
18 | 85.481 | Mira 8 - 9 m
18 | 84.521
7 | 89.521 | Desbordamiento
1163.5 | 89.521 | Desbordamiento
Cota cero (m) = |  | 76.521 |  | 13
Cota cero Max (m) =
Cota BM (m) = |  | 92
Cota inundacion =

## 31097010_GUAYARE_20170605-C.O
ABSCISADO | COTA | OBSERVACIÓN | RESUMEN CARTERA CALCULADA | PERFIL TRANSVERSAL - ESTACIÓN: 31097010_GUAYARE_GUAVIARE | CARTERA DE NIVELACIÓN CALCULADA /31097010_GUAYARE_GUAVIARE | [6 empty] | AFORO LÍQUIDO
[5 empty] | Distancia (m) | Vista Atrás (+) | Vista Intermedia (-) | Vista Adelante (-) | Cota BM (m) | COTA | OBSERVACIONES | DIST. (m) | PROF. (m) | COTA | OBSERVACIÓN
[6 empty] | 0.712 |  |  | 92 | 92.712 | S/BM 1
[7 empty] | 1.19 |  |  | 91.522 | S/15 m.
[7 empty] | 2.19 |  |  | 90.522 | S/14 m.
[6 empty] | 1.326 |  | 3.07 |  | 90.968
[7 empty] | 1.456 |  |  | 89.512 | S/13 m.
[7 empty] | 2.456 |  |  | 88.512 | S/12 m.
[7 empty] | 3.16 |  |  | 87.808 | S/ N.A.O.D Lm 11,29
DETALLES
NAOI
NAOD
Maximetro
Mira 10 - 11 m
Mira 8 - 9 -10 m
Mira 7 - 8 m
Desbordamiento
Desbordamiento
Cota cero (m) = |  | 76.522
Cota cero Max (m) = |  | 90.517
Cota BM (m) = |  | 92
Cota inundacion =

## 31097010_GUAYARE_20171010
ABSCISADO | COTA | OBSERVACIÓN | RESUMEN CARTERA CALCULADA | PERFIL TRANSVERSAL - ESTACIÓN: 31097010_GUAYARE_GUAVIARE | CARTERA DE NIVELACIÓN CALCULADA /31097010_GUAYARE_GUAVIARE | [6 empty] | AFORO LÍQUIDO
0 | 92 | S/BM 2 |  |  | Distancia (m) | Vista Atrás (+) | Vista Intermedia (-) | Vista Adelante (-) | Cota BM (m) | COTA | OBSERVACIONES | DIST. (m) | PROF. (m) | COTA | OBSERVACIÓN
37 | 92.032 | [10 empty] | 116 | 0 | 90.522 | N.A.O.D
77 | 90.522 |  |  |  | 0 |  | 0.37 |  | 92 | 91.63 | S/BM | 137 | 6.02 | 88.762
97 | 89.432 |  |  |  | 37 | 0.032 |  |  |  | 92.032 | S/BM 00 DPR | 167 | 10.5 | 89.432
116 | 86.165 | [5 empty] | 0.507 |  |  | 91.525 | S/15 m. | 197 | 11.42 | 89.522
116 | 86.165 | N.A.O.D |  |  | 77 |  | 1.51 |  |  | 90.522 | S/14 m. | 237 | 10.35 | 88.525
137 | 80.145 | [5 empty] | 3.27 |  |  | 88.762 |  | 277 | 9.01 | 88.773
167 | 75.665 |  |  |  | 97 |  | 2.6 |  |  | 89.432 |  | 327 | 8.35 | 86.525
197 | 74.745 | [5 empty] | 2.51 |  |  | 89.522 | S/13 m. | 397 | 7.5 | 86.165
237 | 75.815 | [5 empty] | 3.507 |  |  | 88.525 | S/12 m. | 427 | 7.35 | 86.165
277 | 77.155 |  |  |  |  | 1.246 |  | 4.505 |  | 88.773 | S/11 m. | 477 | 7.09 | 80.145
327 | 77.815 | [5 empty] | 2.248 |  |  | 86.525 | S/10m. | 527 | 7.04 | 75.665
397 | 78.665 |  |  |  | 116 |  | 2.608 |  |  | 86.165 | S/N.A.O.D | 577 | 7 | 74.745
427 | 78.815 |  |  |  | 116 |  | 0 |  |  | 86.165 |  | 637 | 7.32 | 75.815
477 | 79.075 |  |  |  | 137 |  | 6.02 |  |  | 80.145 |  | 397 | 7.45 | 77.155
527 | 79.125 |  |  |  | 167 |  | 10.5 |  |  | 75.665 |  | 757 | 7.2 | 77.815
577 | 79.165 |  |  |  | 197 |  | 11.42 |  |  | 74.745 |  | 817 | 6.82 | 78.665
637 | 78.845 |  |  |  | 237 |  | 10.35 |  |  | 75.815 |  | 867 | 7.04 | 78.815
397 | 78.715 |  |  |  | 277 |  | 9.01 |  |  | 77.155 |  | 917 | 6.98 | 79.075
757 | 78.965 |  |  |  | 327 |  | 8.35 |  |  | 77.815 |  | 967 | 7.17 | 79.125
817 | 79.345 |  |  |  | 397 |  | 7.5 |  |  | 78.665 |  | 1017 | 7 | 79.165
867 | 79.125 |  |  |  | 427 |  | 7.35 |  |  | 78.815 |  | 1067 | 7.87 | 78.845
917 | 79.185 |  |  |  | 477 |  | 7.09 |  |  | 79.075 |  | 1117 | 8.17 | 78.715
967 | 78.995 |  |  |  | 527 |  | 7.04 |  |  | 79.125 |  | 1167 | 5.85 | 78.965
1017 | 79.165 |  |  |  | 577 |  | 7 |  |  | 79.165 |  | 1177 | 0 | 79.345
1067 | 78.295 |  |  |  | 637 |  | 7.32 |  |  | 78.845
1117 | 77.995 |  |  |  | 397 |  | 7.45 |  |  | 78.715 |  |  |  |  | N.A.O.I Desbordado
1167 | 80.315 |  |  |  | 757 |  | 7.2 |  |  | 78.965
1177 | 86.165 | N.A.O.I |  |  | 817 |  | 6.82 |  |  | 79.345
1185 | 86.083 | N.D.M.I |  |  | 867 |  | 7.04 |  |  | 79.125
1220 | 85.982 |  |  |  | 917 |  | 6.98 |  |  | 79.185
[5 empty] | 967 |  | 7.17 |  |  | 78.995
[5 empty] | 1017 |  | 7 |  |  | 79.165
[5 empty] | 1067 |  | 7.87 |  |  | 78.295
[5 empty] | 1117 |  | 8.17 |  |  | 77.995
[5 empty] | 1167 |  | 5.85 |  |  | 80.315
[5 empty] | 1177 |  | 0 |  |  | 86.165 | S/N.A.O.I
[5 empty] | 1177 | 4.847 |  |  |  | 86.165
[5 empty] | 1182 | 2.248 |  | 0.946 |  | 87.467
[5 empty] | 1185 |  | 1.384 |  |  | 86.083 | S/N.D.M.I
[5 empty] | 1220 |  | 1.485 |  |  | 85.982
116 | 86.165 | NAOD | DETALLES
1177 | 86.165 | NAOI
78 | 91.525 | Mira 14 - 15 m.
78 | 90.525
95 | 90.522 | Mira 13 - 14 m
95 | 89.522
105 | 89.522 | Mira 12 - 13 m
105 | 88.522
115 | 88.525 | Mira 11 - 12 m
115 | 87.525
120 | 87.527 | Mira 10 - 11 m
120 | 86.525
116 | 86.083 | Desbordamiento
1185 | 86.083 | Desbordamiento
Cota cero (m) = |  | 76.525 |  | 9.558
Cota cero Max (m) =
Cota BM (m) = |  | 92
Cota inundacion =