## 51.32010701.Top.240203
Perfil Transversal - Estación Puerto Arturo - Corriente Guaviare - Código 32107010
Abscisado | Cotas | Observaciones | Datos de Altura - Distancia de Cartera
0 | 175 | S/BM # 1
0 | 175.29 | S/MAXIMETRO
0 | 173.755 | S/9.0 MS DE LNM
0 | 174.818 | S/NIVEL MAXIMO
0 | 172.396 | S/CABEZA BCO
0 | 170.925 | S/PIE BCO
0 | 171.765 | S/7.0 DE LNM
23 | 166.829 | N.A.O.D.
36 | 166.129
49 | 165.829
62 | 164.099
75 | 163.589
88 | 162.799
101 | 161.769
114 | 161.529
127 | 161.259
140 | 161.289
153 | 161.969
166 | 161.829
179 | 162.309
192 | 163.239
205 | 166.829 | N.A.O.I.
210 | 168.23 | PLAYA
215 | 168.792 | PLAYA
218 | 174.291 | N.D.M.I
23 | 166.829 | N.A.M.I. | Detalles
205 | 166.827 | N.A.M.D.
10 | 173.755 | Cota "0"
10 | 164.765 | Cota "0"
15 | 175.29 | Maxímetro
15 | 173.79 | Maxímetro
218 | 174.291 | Desb. Marg.Izq.
0 | 0 | Desb.Marg.Der
Lectura mira: | 2.06 m
Cota cero: | 164.765 m
Caudal: m3/Seg
Cota inundación: 174.291 m (LM: 9.526 m)
Ver Procedimiento en hoja "procedimiento"
302.577
2.79
305.367

## 51.32010701.Top.181103
Perfil Transversal - Estación Puerto Arturo - Corriente Guaviare - Código 32107010
Abscisado | Cotas | Observaciones | Datos de Altura - Distancia de Cartera
0 | 175.29 | S/MAXIMETRO
0 | 175 | S/BM # 1
0 | 173.756 | S/9.0 MS DE LNM
0 | 174.818 | S/NIVEL MAXIMO
0 | 172.396 | S/CABEZA MURO
0 | 171.488 | N.A.O.D.
11.6 | 170.138
46 | 162.988
82 | 161.968
118 | 161.888
154 | 163.168
190 | 163.548
226 | 164.488
262 | 164.978
298 | 165.488
334 | 167.588
370 | 167.488
406 | 167.408
442 | 166.648
478 | 166.788
514 | 166.418
550 | 169.968
550 | 171.49 | N.A.O.I.
550 | 174 | PARED VERTICAL
H : 30 MS
0 | 171.757 | N.A.M.I. | Detalles
550 | 171.488 | N.A.M.D.
10 | 173.755 | Cota "0"
10 | 164.765 | Cota "0"
15 | 175.29 | Maxímetro
15 | 173.29 | Maxímetro
0 | 0 | Desb. Marg.Izq.
0 | 0 | Desb.Marg.Der
Lectura mira: | 6.72 m
Cota cero: | 164.757 m
Caudal: m3/Seg
Cota inundación: (LM: )
Ver Procedimiento en hoja "procedimiento"
302.577
2.79
305.367

## 51.32010701.Top.010305
Perfil Transversal - Estación Puerto Arturo - Corriente Guaviare - Código 32107010
Abscisado | Cotas | Observaciones | Datos de Altura - Distancia de Cartera
0 | 175.2 | S/MAXIMETRO
0 | 175 | S/BM COTA REAL
0 | 174.837 | S/NIVEL MAXIMO
0 | 173.754 | S/9.0 MS DE LNM
0 | 172.395 | S/ORILLA BCO
8 | 171.764 | S/7.0 MS DE LNM
12 | 170.923 | S/PIE BCO
15 | 167.498 | N.A.O.D.
28 | 166.798
41 | 166.748
54 | 166.448
67 | 164.698
80 | 164.188
93 | 163.448
106 | 162.398
119 | 162.148
132 | 161.898
145 | 161.888
158 | 162.498
171 | 162.448
184 | 162.948
197 | 163.998
210 | 167.496 | N.A.O.I.
250 | 167.496 | S/140.00 NAOI
275 | 169.461 | S/275.000 NA.O.I
283 | 172.914 | S/283.00 NAOI
300 | 174.959 | N.D.M.I.
325 | 174.959
15 | 167.496 | N.A.M.I. | Detalles
210 | 167.498 | N.A.M.D.
17 | 173.755 | Cota "0"
17 | 164.765 | Cota "0"
20 | 174.837 | Maxímetro
20 | 173.79 | Maxímetro
300 | 174.959 | Desb. Marg.Izq.
0 | 0 | Desb.Marg.Der
Lectura mira: | 2.73 m
Cota cero: | 164.765 m
Caudal: m3/Seg
Cota inundación: 174.959 m (LM: 10.194 m)
Ver Procedimiento en hoja "procedimiento"
302.577
2.79
305.367

## 51.32010701.Top.220306
Perfil Transversal - Estación Puerto Arturo - Corriente Guaviare - Código 32107010
Abscisado | Cotas | Observaciones | Datos de Altura - Distancia de Cartera
0 | 175.222 | S/MAXIMETRO
0 | 175 | S/BM
0 | 173.73 | S/9.0 DE LNM
0 | 169.753 | S/BORDE BCO
1 | 167.885 | N.A.O.D.
24 | 167.155
35 | 167.125
46 | 166.945
56 | 166.645
67 | 164.935
78 | 165.065
89 | 164.895
100 | 164.385
111 | 163.645
122 | 162.595
133 | 162.345
144 | 162.095
155 | 162.085
166 | 162.695
177 | 162.645
188 | 163.145
199 | 164.195
213 | 167.885 | N.A.O.I.
217 | 170 | VERY DATOS
235 | 170 | VERY DATOS
0 | 167.885 | N.A.M.I. | Detalles
213 | 167.885 | N.A.M.D.
15 | 173.73 | Cota "0"
15 | 164.952 | Cota "0"
20 | 175.222 | Maxímetro
20 | 173.722 | Maxímetro
0 | 0 | Desb. Marg.Izq.
0 | 0 | Desb.Marg.Der
Lectura mira: | 2.93 m
Cota cero: | 164.952 m
Caudal: m3/Seg
Cota inundación: (LM: )
Ver Procedimiento en hoja "procedimiento"
302.577
2.79
305.367

## 51.32010701.Top.170906
Perfil Transversal - Estación Puerto Arturo - Corriente Guaviare - Código 32107010
Abscisado | Cotas | Observaciones | Datos de Altura - Distancia de Cartera
0 | 175.212 | S/BM
0 | 175 | ALTURA REAL
0 | 173.739 | S/9.0 MS DE LNM
11 | 172.385 | S/BARRANCO
11.4 | 170.411 | N.A.O.D.
22 | 163.241
37 | 159.341
52 | 157.911
67 | 159.821
82 | 161.071
97 | 161.801
117 | 163.191
137 | 165.961
157 | 166.611
177 | 166.441
197 | 165.491
217 | 166.111
237 | 166.791
262 | 166.961
287 | 166.931
312 | 167.151
337 | 166.841
362 | 166.511
382 | 164.161
402 | 161.561
425.42 | 170.411 | N.A.O.I.
427 | 172.624 | S/CAB. BCO
457 | 172.624 | N.D.M.I.
11.4 | 170.411 | N.A.M.I. | Detalles
425.42 | 170.411 | N.A.M.D.
15 | 173.739 | Cota "0"
15 | 164.739 | Cota "0"
0 | 0 | Maxímetro
0 | 0 | Maxímetro
427 | 172.624 | Desb. Marg.Izq.
0 | 0 | Desb.Marg.Der
Lectura mira: | 5.67 m
Cota cero: | 164.739 m
Caudal: m3/Seg
Cota inundación: 172.624 m (LM: 7.885 m)
Ver Procedimiento en hoja "procedimiento"
302.577
2.79
305.367

## 51.32010701.Top.121106
Perfil Transversal - Estación Puerto Arturo - Corriente Guaviare - Código 32107010
Abscisado | Cotas | Observaciones | Datos de Altura - Distancia de Cartera
0 | 175 | ALTURA REAL
0 | 174.742
10 | 172.062 | N.A.O,D
30 | 165.762
55 | 160.482
67 | 159.642
79 | 158.462
91 | 159.172
105 | 159.652
119 | 163.132
134 | 166.262
149 | 166.352
169 | 166.412
189 | 166.452
209 | 166.202
229 | 166.642
249 | 166.812
269 | 166.932
289 | 167.402
309 | 166.772
329 | 166.222
349 | 165.832
369 | 165.442
389 | 166.172
409 | 167.122
429 | 166.762
449 | 166.622
459.2 | 171.762
459.2 | 172.062 | N.A.O.I.
460 | 173.712 | N.D.O.I
485 | 173.555
460 | 172.062 | N.A.M.I. | Detalles
10 | 172.062 | N.A.M.D.
18 | 164.742 | Cota "0"
18 | 174.742 | Cota "0"
22 | 173.74 | Maxímetro
22 | 175.24 | Maxímetro
460 | 173.712 | Desb. Marg.Izq.
0 | 0 | Desb.Marg.Der
Lectura mira: | 7.32 m
Cota cero: | 164,742 m
Caudal: 3158,296 m3/Seg
Cota inundación: 173,712 m (LM: 8.97 m)
Ver Procedimiento en hoja "procedimiento"
302.577
2.79
305.367

## 51.32010701.Top.281107
Perfil Transversal - Estación Puerto Arturo - Corriente Guaviare - Código 32107010
Abscisado | Cotas | Observaciones | Datos de Altura - Distancia de Cartera
0 | 175.416 | S/BM # 1
0 | 175 | S/ 9.0 MS DE LNM
0 | 174.167 | S/MAX CAB.
0 | 173.064
0 | 173.738
0 | 174.735
0 | 169.717 | N.A.O.D.
6 | 164.497
12 | 164.217
18 | 163.437
24 | 162.597
30 | 163.817
36 | 164.007
42 | 163.957
48 | 164.247
56 | 164.517
62 | 163.997
72 | 164.257
78 | 164.737
84 | 164.957
84 | 175 | PILASTRA # 1
104 | 175
104 | 166.747
110 | 167.327
120 | 167.577
132 | 167.857
148 | 168.717
168 | 168.537
202 | 169.717
202 | 175 | PILASTRA # 2
216 | 175
216 | 167.617
224 | 168.917
314 | 169.717
314 | 175 | PILASTRA # 3
326 | 175
326 | 169.716
326 | 168.117
338 | 168.257
358 | 168.417
378 | 168.067
398 | 167.867
424 | 169.417
424 | 169.716 | N.A.O.I.
430 | 172.657 | N.D.M.I.
0 | 170.396 | N.A.M.I. | Detalles
424 | 170.396 | N.A.M.D.
10 | 174.735 | Cota "0"
10 | 164.735 | Cota "0"
0 | 0 | Maxímetro
0 | 0 | Maxímetro
0 | 0 | Desb. Marg.Izq.
1 | 172.657 | Desb.Marg.Der
Lectura mira: | 4.99 m
Cota cero: | 164.732 m
Caudal: m3/Seg
Cota inundación: 172.657 m (LM: 7.925 m)
Ver Procedimiento en hoja "procedimiento"
302.577
2.79
305.367

## 51.32010701.Top.010907
Perfil Transversal - Estación Puerto Arturo - Corriente Guaviare - Código 32107010
Abscisado | Cotas | Observaciones | Datos de Altura - Distancia de Cartera
| 175.172 | S/BM # 1
| 175 | S/ BM
| 174.167 | S/HUELLA MAX. REQ.
| 173.064 | D.P.R
| 174.622 | DETRÁS DPR - 20 MS
| 173.738 | S/PATA MAX.
0 | 174.735 | S/10.0 MS LNM
10 | 170.578 | N.A.O.D.
20 | 163.988
32 | 162.268
44 | 158.808
56 | 159.578
68 | 160.468
80 | 159.578
92 | 159.238
98 | 159.238
98 | 170.578
98 | 165.538
98 | 172 | PILASTRA
112 | 172
112 | 165.538
118 | 165.248
134 | 166.258
154 | 166.388
174 | 166.438
194 | 166.388
214 | 167.808
214 | 172 | PILASTRA
218 | 172
218 | 167.808
238 | 167.498
258 | 167.468
278 | 167.448
300 | 167.388
320 | 167.298
328 | 167.298
328 | 172 | PILASTRA
332 | 172
332 | 170.578
332 | 165.528
338 | 165.258
356 | 165.168
374 | 165.218
390 | 164.158
406 | 160.378
422 | 165.528
426 | 170.578 | N.A.O.I.
426 | 173.852 | N.D.M.I.
493 | 173.852 | VERY DATOS
| 173.866 | A 30 DE DESB.
| 170.578 | S/BM INICIAL
| 163.988 | S/N.A.O.D.
10 | 170.578 | N.A.M.I. | Detalles
426 | 170.578 | N.A.M.D.
12 | 174.735 | Cota "0"
12 | 164.735 | Cota "0"
20 | 175.238 | Maxímetro
20 | 173.738 | Maxímetro
0 | 174.167 | Desb. Marg.Izq.
426 | 173.852 | Desb.Marg.Der
Lectura mira: | 5.84 m
Cota cero: | 164.735 m
Caudal: m3/Seg
Cota inundación: 173.866 m (LM: 9.151 m)
Ver Procedimiento en hoja "procedimiento"
302.577
2.79
305.367

## 51.32010701.Top.
Perfil Transversal - Estación Puerto Arturo - Corriente Guaviare - Código 32107010
Abscisado | Cotas | Observaciones | Datos de Altura - Distancia de Cartera
| 175 | S/BM # 1
| 174.005 | S/ 9.0 MS DE LNM
| 175.258 | S/MAX CAB.
0 | 170.418 | N.A.O.D.
0 | 174.179
5 | 174.028
10 | 173.636
15 | 173.121
20 | 173.04
25 | 172.826
27.5 | 172.383 | CAB. BCO
27.5 | 171.066 | PATA BCO
28.7 | 170.396 | N.A.O.D.
49 | 160.026
69 | 159.456
89 | 159.426
109 | 159.416
129 | 159.446
149 | 164.186
169 | 165.656
189 | 166.336
209 | 165.336
229 | 167.506
249 | 166.496
269 | 166.886
289 | 166.796
309 | 167.146
329 | 167.576
349 | 168.896
369 | 166.696
389 | 165.766
409 | 164.196
429 | 164.286
449 | 165.486
451.1 | 169.796
451.1 | 170.396 | N.A.O.I.
451.1 | 172.997 | S/CAB.BCO
454.6 | 173.154 | N.D.M.D.
495 | 173.154 | S/BM INICIAL
| 174.999 | S/BM INICIAL
28.7 | 170.396 | N.A.M.I. | Detalles
451.1 | 170.396 | N.A.M.D.
35 | 174.005 | COTA "0"
35 | 165.005 | COTA "0"
40 | 175.258 | MAXIMETRO
40 | 173.758 | MAXIMETRO
0 | 0 | Desb. Marg. Izq.
454.6 | 173.154 | Desb. Marg. Der.
Lectura mira: | 5.69 m
Cota cero: | 165.005 m
Caudal: m3/Seg
Cota inundación: 173.154 m (LM: 8.149 m)
Ver Procedimiento en hoja "procedimiento"
302.577
2.79
305.367

## 51.32010701.Top.140708
Perfil Transversal - Estación Puerto Arturo - Corriente Guaviare - Código 32107010
Abscisado | Cotas | Observaciones | Datos de Altura - Distancia de Cartera
0 | 175.365 | S/ BM
| 175 | ALTURA REAL
| 173.574 | D.P.R.
| 175.254 | S / MAX
| 174.732 | S/10 MS DE LNM
8 | 172.693 | N.A.O.D.
24 | 167.443
44 | 162.093
54 | 160.613
64 | 159.313
74 | 157.043
84 | 157.353
94 | 157.773
104 | 157.893
121 | 160.233
138 | 162.173
155 | 165.843
172 | 165.913
189 | 166.083
206 | 166.683
223 | 166.763
240 | 167.113
257 | 167.543
272 | 167.223
287 | 167.153
302 | 167.043
317 | 166.823
332 | 166.613
347 | 166.683
362 | 166.743
377 | 166.833
392 | 172.693 | N.A.O.I.
392 | 173.893
430 | 173.893
0 | 172.693 | N.A.M.I. | Detalles
392 | 172.693 | N.A.M.D.
10 | 174.732 | Cota"0"
10 | 164.732 | Cota "0"
15 | 175.254 | Maxímetro
15 | 173.754 | Maxímetro
392 | 173.893 | Desb. Marg.Izq.
0 | 0 | Desb.Marg.Der
Lectura mira: | 7.96 m
Cota cero: | 164.732 m
Caudal: m3/Seg
Cota inundació: 173.893 m (LM: 9.161 m)
Ver Procedimiento en hoja "procedimiento"
302.577
2.79
305.367

## 51.32010701.Top.090709
Perfil Transversal - Estación Puerto Arturo - Corriente Guaviare - Código 32107010
Abscisado | Cotas | Observaciones | Datos de Altura - Distancia de Cartera
0 | 175 | ALTURA REAL
0 | 174.742
10 | 172.062 | N.A.O,D
30 | 165.762
55 | 160.482
67 | 159.642
79 | 158.462
91 | 159.172
105 | 159.652
119 | 163.132
134 | 166.262
149 | 166.352
169 | 166.412
189 | 166.452
209 | 166.202
229 | 166.642
249 | 166.812
269 | 166.932
289 | 167.402
309 | 166.772
329 | 166.222
349 | 165.832
369 | 165.442
389 | 166.172
409 | 167.122
429 | 166.762
449 | 166.622
459.2 | 171.762
459.2 | 172.062 | N.A.O.I.
460 | 173.712 | N.D.O.I
485 | 173.555
460 | 172.062 | N.A.M.I. | Detalles
10 | 172.062 | N.A.M.D.
18 | 164.742 | Cota "0"
18 | 174.742 | Cota "0"
22 | 173.74 | Maxímetro
22 | 175.24 | Maxímetro
460 | 173.712 | Desb. Marg.Izq.
0 | 0 | Desb.Marg.Der
Lectura mira: | 7.32 m
Cota cero: | 164,742 m
Caudal: 3158,296 m3/seg
Cota inundación: 173,712 m (LM: 8.97 m)
Ver Procedimiento en hoja "procedimiento"
302.577
2.79
305.367

## 51.32010701.Top.280310
Perfil Transversal - Estación Puerto Arturo - Corriente Guaviare - Código 32107010
Abscisado | Cotas | Observaciones | Datos de Altura - Distancia de Cartera
0 | 175 | ALTURA REAL
0 | 175.701 | S/BM
26 | 173.033
35.5 | 172.316
36 | 171.391
41 | 169.009
44 | 168.025 | N.A.O.D.
48 | 166.195
55 | 165.275
64 | 165.165
74 | 165.025
84 | 165.245
94 | 165.375
104 | 165.545
114 | 165.725
124 | 165.705
139 | 166.175
154 | 165.515
164 | 165.425
174 | 165.375
193 | 165.565
208 | 165.705
223 | 166.675
243 | 167.705
258 | 167.685
273 | 167.705
293 | 167.675
313 | 167.685
333 | 167.6555
348 | 167.715
362 | 167.425
372 | 166.125
387 | 165.405
402 | 164.675
412 | 163.905
422 | 162.975
432 | 163.115
444 | 163.225
456 | 168.025 | N.A.O.I.
465 | 172.151
466 | 173.585 | N.D.O.I.
531 | 173.303
456 | 168.025 | N.A.M.I. | Detalles
44 | 168.025 | N.A.M.D.
52 | 174.746 | Cota "0"
52 | 164.746 | Cota "0"
56 | 173.251 | Maxímetro
56 | 174.751 | Maxímetro
466 | 173.585 | Desb. Marg.Izq.
0 | 0 | Desb.Marg.Der
Lectura mira: | 3.28 m
Cota cero: | 164,746 m
Caudal: 867.054 m3/seg
Cota inundación: 173,585 m (LM: 8.839 m)
Ver Procedimiento en hoja "procedimiento"
302.577
2.79
305.367

## 51.32010701.Top.130910
Perfil Transversal - Estación Puerto Arturo - Corriente Guaviare - Código 32107010
Abscisado | Cotas | Observaciones | Datos de Altura - Distancia de Cartera
0 | 175 | S/BM
0 | 174.747 | S/ MAXIMETRO
20.5 | 169.637 | N.A.O.D.
20 | 155.797
34 | 156.687
35 | 158.397
50 | 160.357
65 | 165.737
91 | 165.927
115 | 165.927
139 | 166.757
163 | 166.837
193 | 166.177
217 | 166.187
241 | 166.547
265 | 164.957
289 | 164.137
309 | 162.727
329 | 162.397
349 | 164.237
369 | 168.137
404 | 169.637 | N.A.O.D.
414 | 170.772 | CAB. MURO LNG
422 | 172.825 | MURO TAR. IZQ
429 | 173.821 | S/2.0 MS LNM 1.25 CMTS
454 | 173.887 | PATA MX.
20.5 | 169.637 | N.A.M.I. | Detalles
404 | 169.637 | N.A.M.D.
25 | 174.741 | Cota "0"
25 | 164.741 | Cota "0"
30 | 174.747 | Maxímetro
30 | 173.247 | Maxímetro
454 | 173.821 | Desb. Marg.Izq.
0 | 0 | Desb.Marg.Der
Lectura mira: | 4.90 m
Cota cero: | 164.741 m
Caudal: m3/Seg
Cota inundación: 173.821 m (LM: 9.08 m)
Ver Procedimiento en hoja "procedimiento"
302.577
2.79
305.367

## 51.32010701.Top.110713
Perfil Transversal - Estación Puerto Arturo - Corriente Guaviare - Código 32107010
Abscisado | Cotas | Observaciones | Datos de Altura - Distancia de Cartera
0 | 175 | S/BM 1 Muro LG
0 | 174.535 | DPR
5 | 174.01
10 | 173.667
15 | 173.517
20 | 173.305
25 | 173.254
28.6 | 172.31 | S/Cab. Bco.
28.6 | 171.455 | N.A.M.D.
28.6 | 170.655
40 | 160.985
50 | 154.935
60 | 153.835
70 | 153.875
80 | 155.395
90 | 156.925
100 | 157.665
110 | 158.125
135 | 164.725
160 | 165.455
185 | 166.745
210 | 166.575
235 | 168.375
260 | 166.925
285 | 166.615
310 | 166.495
335 | 167.135
360 | 162.935
380 | 162.315
400 | 160.955
420 | 162.105
440 | 166.155
467.2 | 170.755
467.2 | 171.5 | N.A.M.I.
467.8 | 173.598 | Cab. Bco.
472.8 | 173.99
477.8 | 173.949 | Desbordamiento
| 175 | S/BM Inicial
467.2 | 171.5 | N.A.M.I. | Detalles
28.6 | 171.455 | N.A.M.D.
38 | 174.744 | Cota "0"
38 | 164.744 | Cota "0"
32 | 174.721 | Maxímetro
32 | 173.221 | Maxímetro
477.8 | 173.949 | Desb. Marg.Izq.
0 | 0 | Desb.Marg.Der
Lectura mira = | 6,73 m
Cota cero = | 164,744 m
Caudal = 2997,627 m3/seg
Cota inundacion = 173,949 m (LM = 9,205 m)
Ver Procedimiento en hoja "procedimiento"
302.577
2.79
305.367

## 51.32010701.Top.050913
Perfil Transversal - Estación Puerto Arturo - Corriente Guaviare - Código 32107010
Abscisado | Cotas | Observaciones | Datos de Altura - Distancia de Cartera
0 | 175
0 | 174.472
28 | 172.35
31 | 170.132 | N.A.M.D.
36 | 164.532
48 | 162.642
63 | 161.032
73 | 159.882
83 | 159.592
93 | 158.802
103 | 158.382
115 | 158.062
128 | 158.682
143 | 161.592
160 | 164.462
180 | 165.692
205 | 166.622
235 | 167.862
265 | 168.012
295 | 167.562
325 | 166.062
350 | 165.632
375 | 165.512
400 | 165.222
425 | 165.882
450 | 166.082
475 | 166.092
486 | 170.132 | N.A.M.I.
491 | 173.7 | N.D.M.I.
531 | 173.303
486 | 170.132 | N.A.M.I. | Detalles
31 | 170.132 | N.A.M.D.
33 | 174.693 | Cota "0"
33 | 164.693 | Cota "0"
38 | 174.682 | Maxímetro
38 | 173.182 | Maxímetro
491 | 173.7 | Desb. Marg.Izq.
0 | 0 | Desb.Marg.Der
Lectura mira: | 5,44 m
Cota cero: | 164,693 m
Caudal: 1896,813 m3/Seg
Cota inundación: 173,700 m (LM: 9,007 m)
Ver Procedimiento en hoja "procedimiento"
302.577
2.79
305.367

## 51.32010701.Top.20062014
Perfil Transversal - Estación Puerto Arturo - Corriente Guaviare - Código 32107010
Abscisado | Cotas | Observaciones | Datos de Altura - Distancia de Cartera
0 | 175 | Altura Real
0 | 174.111 | Huella Maxímetro
0 | 173.741 | S/9
19 | 173.302 | N.A.M.D.
28 | 168.802
37 | 163.802
47 | 160.742
57 | 162.202
67 | 160.302
77 | 158.802
87 | 159.252
97 | 159.482
109 | 159.382
122 | 160.792
137 | 161.802
157 | 164.202
180 | 166.802
205 | 165.892
230 | 165.182
253 | 166.352
273 | 166.932
293 | 166.232
313 | 165.632
338 | 165.322
363 | 165.132
388 | 162.602
405 | 159.602
423 | 163.062
443 | 165.672
459 | 173.302 | N.A.M.I.
460 | 173.938 | N.D.M.I.
459 | 173.302 | N.A.M.I. | Detalles
19 | 173.302 | N.A.M.D.
33 | 174.744 | Cota "0"
33 | 164.744 | Cota "0"
38 | 174.748 | Maxímetro
38 | 173.248 | Maxímetro
460 | 173.938 | Desb. Marg.Izq.
0 | 0 | Desb.Marg.Der
Lectura mira: | 8.56 m
Cota cero: | 164.744 m
Caudal: 5189.856 m3/seg
Cota inundación: 173.938 m (LM: 9.194 m)
Ver Procedimiento en hoja "procedimiento"
302.577
2.79
305.367

## 51.32010701.Top.15102014
Perfil Transversal - Estación Puerto Arturo - Corriente Guaviare - Código 32107010
Abscisado | Cotas | Observaciones | Datos de Altura - Distancia de Cartera
0 | 175 | S/BM #1
0 | 174.498 | DPR
0 | 174.714 | S/MAX CAB
28 | 172.326
28.6 | 171.43 | N.A.O.D
28.6 | 170.73
40 | 161.64
60 | 156.39
80 | 156.45
100 | 157.58
120 | 158.23
140 | 164.15
160 | 164.35
180 | 166.4
200 | 166.89
220 | 167.75
240 | 168.52
260 | 167.34
280 | 167.7
300 | 167.59
320 | 167.52
340 | 168.1
360 | 165.16
380 | 164.43
400 | 160.46
420 | 159.47
440 | 159.78
460 | 165.63
472 | 170.43
472 | 171.43 | N.A.O.I
472 | 171.828 | PATA BCO
472 | 172.81 | CAB BCO
472 | 171.43 | N.A.M.I. | Detalles
28.6 | 171.43 | N.A.M.D.
40 | 174.742 | Cota "0"
40 | 164.742 | Cota "0"
38 | 174.74 | Maxímetro
38 | 173.24 | Maxímetro
0 | 0 | Desb. Marg.Izq.
0 | 0 | Desb.Marg.Der
Lectura mira: | 6.69 m
Cota cero: | 164.742 m
Caudal: 3926.116 m3/seg
Cota inundación: m (LM: m)
Ver Procedimiento en hoja "procedimiento"

## 51.32010701.Top.300615
Perfil Transversal - Estación Puerto Arturo - Corriente Guaviare - Código 32107010
Abscisado | Cotas | Observaciones | Datos de Altura - Distancia de Cartera
0 | 175 | S/BM #1
0 | 174.75 | S/MAX
0 | 174.05 | S/MURO
12 | 173.609 | N.A.O.D
42 | 159.009
62 | 155.559
82 | 156.489
102 | 157.619
122 | 158.269
142 | 164.029
162 | 164.189
182 | 166.439
202 | 166.929
222 | 167.789
242 | 168.379
262 | 167.379
282 | 167.739
302 | 167.629
322 | 167.559
342 | 168.139
362 | 165.199
382 | 164.469
402 | 160.499
422 | 159.509
442 | 159.819
462 | 165.669
475 | 173.609 | DESBORDADO
N.A.O.I
PATA BCO
CAB BCO
600 | 173.609 | N.A.M.I. | Detalles
12 | 173.609 | N.A.M.D.
40 | 174.75 | Cota "0"
40 | 164.75 | Cota "0"
38 | 174.75 | Maxímetro
38 | 173.25 | Maxímetro
0 | 0 | Desb. Marg.Izq.
0 | 0 | Desb.Marg.Der
Lectura mira: | 8.86 m
Cota cero: | 164.750 m
Caudal: 5977,913 m3/seg
Cota inundación: 173.609 m (LM: 8.86 m)
Ver Procedimiento en hoja "procedimiento"

## 51.32010701.Top.121015
Perfil Transversal - Estación Puerto Arturo - Corriente Guaviare - Código 32107010
Abscisado | Cotas | Observaciones | Datos de Altura - Distancia de Cartera
0 | 175 | S/BM #1
0 | 174.523 | DPR DERECHO
10 | 173.673
20 | 173.262
23.5 | 172.368 | CAB. MURO
28.5 | 168.735 | N.A.O.D
28.5 | 168.635
36.5 | 163.735
44.5 | 162.315
52.5 | 162.835
60.5 | 161.415
68.5 | 161.285
76.5 | 161.395
84.5 | 161.085
92.5 | 161.135
100.5 | 160.935
108.5 | 161.265
116.5 | 161.415
124.5 | 161.535
132.5 | 161.385
140.5 | 162.595
152.5 | 163.335
164.5 | 163.715
176.5 | 163.935
188.5 | 164.435
200.5 | 164.995
220.5 | 165.485
240.5 | 165.955
260.5 | 166.045
285.5 | 166.105
310.5 | 166.235
335.5 | 165.935
342.5 | 168.735 | N.A.O.I
347.5 | 170.368 | PATA BCO
347.5 | 170.69 | CAB BCO
350.3 | 172.748 | PATA BCO
351.3 | 173.338 | DESBORDA
342.5 | 168.735 | N.A.M.I. | Detalles
28.5 | 168.735 | N.A.M.D.
40 | 174.75 | Cota "0"
40 | 164.733 | Cota "0"
38 | 174.723 | Maxímetro
38 | 173.223 | Maxímetro
0 | 0 | Desb. Marg.Izq.
0 | 0 | Desb.Marg.Der
Lectura mira: | 4.03 m
Cota cero: | 164.733 m
Caudal: 1029,914 m3/seg
Cota inundación: 173.338 m (LM: 8.605 m)
Ver Procedimiento en hoja "procedimiento"

## 32107010_PTO_ARTURO_20160525
ABSCISADO | COTA | OBSERVACIÓN | RESUMEN CARTERA CALCULADA | PERFIL TRANSVERSAL - ESTACIÓN: 32107010_PTO_ARTURO_GUAVIARE | CARTERA DE NIVELACIÓN CALCULADA / 32107010_PTO_ARTURO_GUAVIARE | [6 empty] | AFORO LÍQUIDO
| 175 | S/BM |  |  | Distancia (m) | Vista Atrás (+) | Vista Intermedia (-) | Vista Adelante (-) | Cota BM (m) | COTA | OBSERVACIONES | DIST. (m) | PROF. (m) | COTA | OBSERVACIÓN
0 | 172.414 | N.A.O.D | [9 empty] | 0 | 0 | 172.414 | N.A.O.D
0 | 172.414 |  |  |  |  | 0.148 |  |  | 175 | 175.148 | S/BM | 20 | 1.67 | 170.744
20 | 170.744 | [5 empty] | 1.092 |  |  | 174.056 | S/Pata Muro | 40 | 11.25 | 161.164
40 | 161.164 | [5 empty] | 0.399 |  |  | 174.749 | S/MAX | 60 | 12.25 | 160.164
60 | 160.164 | [5 empty] | 1.416 |  |  | 173.732 | S/9 m. | 80 | 12.3 | 160.114
80 | 160.114 | [5 empty] | 2.416 |  |  | 172.732 | S/8 | 100 | 13.23 | 159.184
100 | 159.184 |  |  |  | 0 |  | 2.734 |  |  | 172.414 | N.A.O.D | 120 | 12.7 | 159.714
120 | 159.714 |  |  |  | 0 |  | 0 |  |  | 172.414 |  | 140 | 11.9 | 160.514
140 | 160.514 |  |  |  | 20 |  | 1.67 |  |  | 170.744 |  | 160 | 11.1 | 161.314
160 | 161.314 |  |  |  | 40 |  | 11.25 |  |  | 161.164 |  | 180 | 8.22 | 164.194
180 | 164.194 |  |  |  | 60 |  | 12.25 |  |  | 160.164 |  | 200 | 5.34 | 167.074
200 | 167.074 |  |  |  | 80 |  | 12.3 |  |  | 160.114 |  | 220 | 4.82 | 167.594
220 | 167.594 |  |  |  | 100 |  | 13.23 |  |  | 159.184 |  | 240 | 4.3 | 168.114
240 | 168.114 |  |  |  | 120 |  | 12.7 |  |  | 159.714 |  | 260 | 3.92 | 168.494
260 | 168.494 |  |  |  | 140 |  | 11.9 |  |  | 160.514 |  | 280 | 3.55 | 168.864
280 | 168.864 |  |  |  | 160 |  | 11.1 |  |  | 161.314 |  | 300 | 3.94 | 168.474
300 | 168.474 |  |  |  | 180 |  | 8.22 |  |  | 164.194 |  | 320 | 4.33 | 168.084
320 | 168.084 |  |  |  | 200 |  | 5.34 |  |  | 167.074 |  | 340 | 5.17 | 167.244
340 | 167.244 |  |  |  | 220 |  | 4.82 |  |  | 167.594 |  | 360 | 6 | 166.414
360 | 166.414 |  |  |  | 240 |  | 4.3 |  |  | 168.114 |  | 380 | 5.57 | 166.844
380 | 166.844 |  |  |  | 260 |  | 3.92 |  |  | 168.494 |  | 400 | 5.15 | 167.264
400 | 167.264 |  |  |  | 280 |  | 3.55 |  |  | 168.864 |  | 420 | 4.82 | 167.594
420 | 167.594 |  |  |  | 300 |  | 3.94 |  |  | 168.474 |  | 440 | 4.5 | 167.914
440 | 167.914 |  |  |  | 320 |  | 4.33 |  |  | 168.084 |  | 453 | 0 | 172.414 | N.A.O.I
453 | 172.414 | N.A.O.I |  |  | 340 |  | 5.17 |  |  | 167.244
454.6 | 173.453 |  |  |  | 360 |  | 6 |  |  | 166.414
[5 empty] | 380 |  | 5.57 |  |  | 166.844
[5 empty] | 400 |  | 5.15 |  |  | 167.264
[5 empty] | 420 |  | 4.82 |  |  | 167.594
[5 empty] | 440 |  | 4.5 |  |  | 167.914
[5 empty] | 453 |  | 0 |  |  | 172.414 | N.A.O.I
[6 empty] | 2.506 |  | 2.734 |  | 174.92
[5 empty] | 454.6 |  | 1.467 |  |  | 173.453
[7 empty] | 1.585 |  |  | 173.335
DETALLES
0 | 172.414 | N.A.O.D
453 | 172.414 | N.A.O.I
0 | 174.749 | Maximetro
0 | 173.249
2 | 173.732 | Mira 8 - 9 m
2 | 172.732
8 | 172.732 | Mira 7 - 8 m
8 | 171.732
0 | 173.453 | Desbordamiento
454.6 | 173.453 | Desbordamiento
Cota cero (m) = |  | 164.732 |  | 8.721
Cota cero Max (m) = |  | 173.249
Cota BM (m) = |  | 175
Cota inundacion = |  | 173.453
Nivel Agua (LM 7,68 m.)
Maximetro

## 32107010_PTO_ARTURO_20160830
ABSCISADO | COTA | OBSERVACIÓN | RESUMEN CARTERA CALCULADA | PERFIL TRANSVERSAL - ESTACIÓN: 32107010_PTO_ARTURO_GUAVIARE | CARTERA DE NIVELACIÓN CALCULADA / 32107010_PTO_ARTURO_GUAVIARE | [6 empty] | AFORO LÍQUIDO
| 175 | S/BM |  |  | Distancia (m) | Vista Atrás (+) | Vista Intermedia (-) | Vista Adelante (-) | Cota BM (m) | COTA | OBSERVACIONES | DIST. (m) | PROF. (m) | COTA | OBSERVACIÓN
0 | 174.61 | 0,0 D.P.R | [9 empty] | 26 | 0 | 170.614 | N.A.O.D
5 | 174.031 |  |  |  |  | 0.217 |  |  | 175 | 175.217 | S/BM | 46 | 6.4 | 164.214
26 | 170.614 | N.A.O.D |  |  | 0 |  | 0.607 |  |  | 174.61 | 0,0 D.P.R | 64 | 7.87 | 162.744
26 | 170.614 |  |  |  | 5 |  | 1.186 |  |  | 174.031 |  | 79 | 10.74 | 159.874
46 | 164.214 | [5 empty] | 0.466 |  |  | 174.751 | S/10 | 88 | 11.76 | 158.854
64 | 162.744 | [5 empty] | 0.468 |  |  | 174.749 | S/MAX | 97 | 12.93 | 157.684
79 | 159.874 | [5 empty] | 1.16 |  |  | 174.057 | S/H.MAX R | 106 | 13.54 | 157.074
88 | 158.854 | [5 empty] | 1.466 |  |  | 173.751 | S/9 m. | 115 | 13.61 | 157.004
97 | 157.684 | [5 empty] | 2.473 |  |  | 172.744 | S/8 m | 124 | 13.55 | 157.064
106 | 157.074 | [5 empty] | 3.47 |  |  | 171.747 | S/7 m. | 134 | 11.9 | 158.714
115 | 157.004 | [5 empty] | 4.476 |  |  | 170.741 | S/6 m. | 144 | 11.04 | 159.574
124 | 157.064 | [5 empty] | 2.776 |  |  | 172.441 |  | 159 | 9.47 | 161.144
134 | 158.714 |  |  |  | 26 |  | 4.603 |  |  | 170.614 | N.A.O.D | 176 | 5.66 | 164.954
144 | 159.574 |  |  |  | 26 |  | 0 |  |  | 170.614 |  | 196 | 4.4 | 166.214
159 | 161.144 |  |  |  | 46 |  | 6.4 |  |  | 164.214 |  | 216 | 4.57 | 166.044
176 | 164.954 |  |  |  | 64 |  | 7.87 |  |  | 162.744 |  | 246 | 2.19 | 168.424
196 | 166.214 |  |  |  | 79 |  | 10.74 |  |  | 159.874 |  | 286 | 1.82 | 168.794
216 | 166.044 |  |  |  | 88 |  | 11.76 |  |  | 158.854 |  | 326 | 2.28 | 168.334
246 | 168.424 |  |  |  | 97 |  | 12.93 |  |  | 157.684 |  | 356 | 2.31 | 168.304
286 | 168.794 |  |  |  | 106 |  | 13.54 |  |  | 157.074 |  | 386 | 3.93 | 166.684
326 | 168.334 |  |  |  | 115 |  | 13.61 |  |  | 157.004 |  | 426 | 2.8 | 167.814
356 | 168.304 |  |  |  | 124 |  | 13.55 |  |  | 157.064 |  | 466 | 2.52 | 168.094
386 | 166.684 |  |  |  | 134 |  | 11.9 |  |  | 158.714 |  | 496 | 2.04 | 168.574
426 | 167.814 |  |  |  | 144 |  | 11.04 |  |  | 159.574 |  | 503 | 0 | 170.614 | N.A.O.I
466 | 168.094 |  |  |  | 159 |  | 9.47 |  |  | 161.144
496 | 168.574 |  |  |  | 176 |  | 5.66 |  |  | 164.954
503 | 170.614 | N.A.O.I |  |  | 196 |  | 4.4 |  |  | 166.214
503 | 178.445 |  |  |  | 216 |  | 4.57 |  |  | 166.044
545 | 179.544 |  |  |  | 246 |  | 2.19 |  |  | 168.424
[5 empty] | 286 |  | 1.82 |  |  | 168.794
[5 empty] | 326 |  | 2.28 |  |  | 168.334
[5 empty] | 356 |  | 2.31 |  |  | 168.304
[5 empty] | 386 |  | 3.93 |  |  | 166.684
[5 empty] | 426 |  | 2.8 |  |  | 167.814
[5 empty] | 466 |  | 2.52 |  |  | 168.094
[5 empty] | 496 |  | 2.04 |  |  | 168.574
[5 empty] | 503 |  | 0 |  |  | 170.614 | N.A.O.I
[6 empty] | 4.866 |  |  |  | 180.083
[5 empty] | 503 |  | 1.638 |  |  | 178.445
[5 empty] | 545 |  | 0.539 |  |  | 179.544
DETALLES
26 | 170.614 | N.A.O.D
503 | 170.614 | N.A.O.I
5 | 174.749 | Maximetro
5 | 173.249
8 | 174.751 | Mira 9 - 10 m
8 | 173.751
14 | 173.751 | Mira 8 - 9 m
14 | 172.751
20 | 172.744 | Mira 7 - 8 m
20 | 171.744
25 | 171.747 | Mira 6 - 7 m
25 | 170.747
30 | 170.741 | Mira 5 - 6 m
30 | 169.741
0 | 174.61 | Desbordamiento
503 | 174.61 | Desbordamiento
Cota cero (m) = |  | 164.751
Cota cero Max (m) = |  | 173.249
Cota BM (m) = |  | 175
Cota inundacion = |  | 174.61
Nivel Agua (LM 5,86 m.)
Maximetro

## 32107010_PTO_ARTURO_20170314
ABSCISADO | COTA | OBSERVACIÓN | RESUMEN CARTERA CALCULADA | PERFIL TRANSVERSAL - ESTACIÓN: 32107010_PTO_ARTURO_GUAVIARE | CARTERA DE NIVELACIÓN CALCULADA / 32107010_PTO_ARTURO_GUAVIARE | [6 empty] | AFORO LÍQUIDO
| 175 | S/BM |  |  | Distancia (m) | Vista Atrás (+) | Vista Intermedia (-) | Vista Adelante (-) | Cota BM (m) | COTA | OBSERVACIONES | DIST. (m) | PROF. (m) | COTA | OBSERVACIÓN
0 | 174.525 | 0,0 D.P.R | [9 empty] | 26 | 0 | 168.575 | N.A.O.D
26 | 168.575 | N.A.O.D |  |  |  | 0.313 |  |  | 175 | 175.313 | S/BM | 35 | 3.54 | 165.035
26 | 168.575 |  |  |  | 0 |  | 0.788 |  |  | 174.525 | 0,0 D.P.R | 55 | 7.31 | 161.265
35 | 165.035 | [5 empty] | 0.569 |  |  | 174.744 | S/10 m. | 65 | 8.19 | 160.385
55 | 161.265 | [5 empty] | 1.58 |  |  | 173.733 | S/9 m. | 73 | 9.01 | 159.565
65 | 160.385 | [5 empty] | 0.562 |  |  | 174.751 | S/MAX | 80 | 9.52 | 159.055
73 | 159.565 | [5 empty] | 2.57 |  |  | 172.743 | S/8 m. | 87 | 9.48 | 159.095
80 | 159.055 | [5 empty] | 3.57 |  |  | 171.743 | S/7 m. | 94 | 9.51 | 159.065
87 | 159.095 |  |  |  |  | 1.294 |  | 4.57 |  | 172.037 | S/6 m. | 101 | 9.57 | 159.005
94 | 159.065 | [5 empty] | 2.293 |  |  | 169.744 | S/5 m. | 108 | 9.3 | 159.275
101 | 159.005 | [5 empty] | 3.294 |  |  | 168.743 | S/4 m. | 115 | 9.24 | 159.335
108 | 159.275 |  |  |  | 26 |  | 3.462 |  |  | 168.575 | N.A.O.D | 122 | 8.8 | 159.775
115 | 159.335 |  |  |  | 26 |  | 0 |  |  | 168.575 |  | 132 | 8.64 | 159.935
122 | 159.775 |  |  |  | 35 |  | 3.54 |  |  | 165.035 |  | 142 | 8.57 | 160.005
132 | 159.935 |  |  |  | 55 |  | 7.31 |  |  | 161.265 |  | 152 | 7.8 | 160.775
142 | 160.005 |  |  |  | 65 |  | 8.19 |  |  | 160.385 |  | 167 | 2.68 | 165.895
152 | 160.775 |  |  |  | 73 |  | 9.01 |  |  | 159.565 |  | 187 | 0.78 | 167.795
167 | 165.895 |  |  |  | 80 |  | 9.52 |  |  | 159.055 |  | 217 | 0 | 168.575
187 | 167.795 |  |  |  | 87 |  | 9.48 |  |  | 159.095 |  | 343 | 0 | 168.575
217 | 168.575 |  |  |  | 94 |  | 9.51 |  |  | 159.065 |  | 361 | 1.54 | 167.035
343 | 168.575 |  |  |  | 101 |  | 9.57 |  |  | 159.005 |  | 386 | 1.24 | 167.335
361 | 167.035 |  |  |  | 108 |  | 9.3 |  |  | 159.275 |  | 416 | 0.85 | 167.725
386 | 167.335 |  |  |  | 115 |  | 9.24 |  |  | 159.335 |  | 456 | 0.7 | 167.875
416 | 167.725 |  |  |  | 122 |  | 8.8 |  |  | 159.775 |  | 486 | 0.75 | 167.825
456 | 167.875 |  |  |  | 132 |  | 8.64 |  |  | 159.935 |  | 501 | 0 | 168.575 | N.A.O.I
486 | 167.825 |  |  |  | 142 |  | 8.57 |  |  | 160.005
501 | 168.575 | N.A.O.I |  |  | 152 |  | 7.8 |  |  | 160.775
501 | 173.318 |  |  |  | 167 |  | 2.68 |  |  | 165.895
506 | 173.794 |  |  |  | 187 |  | 0.78 |  |  | 167.795
[5 empty] | 217 |  | 0 |  |  | 168.575
[5 empty] | 343 |  | 0 |  |  | 168.575
[5 empty] | 361 |  | 1.54 |  |  | 167.035
[5 empty] | 386 |  | 1.24 |  |  | 167.335
[5 empty] | 416 |  | 0.85 |  |  | 167.725
[5 empty] | 456 |  | 0.7 |  |  | 167.875
[5 empty] | 486 |  | 0.75 |  |  | 167.825
[5 empty] | 501 |  | 0 |  |  | 168.575 | N.A.O.I
[5 empty] | 501 | 4.743 |  |  |  | 173.318
[5 empty] | 503 | 3.182 |  | 1.154 |  | 175.346
[5 empty] | 506 |  | 1.552 |  |  | 173.794 | N.D.M.I
DETALLES
26 | 168.575 | N.A.O.D
501 | 168.575 | N.A.O.I
5 | 174.751 | Maximetro
5 | 173.251
7 | 174.744 | Mira 9 - 10 m
7 | 173.744
8.5 | 173.733 | Mira 8 - 9 m
8.5 | 172.733
14 | 172.743 | Mira 7 - 8 m
14 | 171.743
17 | 171.743 | Mira 6 - 7 m
17 | 170.743
23 | 170.743 | Mira 5 - 6 m
23 | 169.743
26.5 | 169.744 | Mira 4 - 5 m
26.5 | 168.744
29 | 168.743 | Mira 3 - 4 m
29 | 167.743
0 | 173.794 | Desbordamiento
506 | 173.794 | Desbordamiento |  | 9.043
Cota cero (m) = |  | 164.751
Cota cero Max (m) = |  | 173.249
Cota BM (m) = |  | 175
Cota inundacion = |  | 173.794
Nivel Agua (LM 3.83 m.)
Maximetro

## 32107010_PTO_ARTURO_20170613
ABSCISADO | COTA | OBSERVACIÓN | RESUMEN CARTERA CALCULADA | PERFIL TRANSVERSAL - ESTACIÓN: 32107010_PTO_ARTURO_GUAVIARE | CARTERA DE NIVELACIÓN CALCULADA / 32107010_PTO_ARTURO_GUAVIARE | [6 empty] | AFORO LÍQUIDO
| 175 | S/BM |  |  | Distancia (m) | Vista Atrás (+) | Vista Intermedia (-) | Vista Adelante (-) | Cota BM (m) | COTA | OBSERVACIONES | DIST. (m) | PROF. (m) | COTA | OBSERVACIÓN
0 | 174.749 | [10 empty] | 28.8 | 1.95 | 169.623 | N.A.O.D
0 | 174.524 | DPR |  |  |  | 0.576 |  |  | 175 | 175.576 | S/BM 1 | 40 | 13.48 | 158.093
28.8 | 172.542 |  |  |  | 0 |  | 0.827 |  |  | 174.749 | S/10 m. | 50 | 13.96 | 157.613
28.8 | 171.573 | N.A.O.D |  |  |  |  | 1.848 |  |  | 173.728 | S/9 m. | 60 | 14.52 | 157.053
28.8 | 169.623 | [5 empty] | 3.831 |  |  | 171.745 | S/7 m. | 70 | 17.35 | 154.223
40 | 158.093 | [5 empty] | 2.835 |  |  | 172.741 | S/8 m. | 80 | 18.23 | 153.343
50 | 157.613 | [5 empty] | 0.827 |  |  | 174.749 | S/MAX CAB | 90 | 16.92 | 154.653
60 | 157.053 |  |  |  | 0 |  | 1.052 |  |  | 174.524 | DPR | 100 | 15.71 | 155.863
70 | 154.223 |  |  |  | 28.8 |  | 3.034 |  |  | 172.542 | Cab BCO Desborda | 110 | 15.3 | 156.273
80 | 153.343 |  |  |  | 28.8 |  | 4.003 |  |  | 171.573 | N.A.O.D | 125 | 14.26 | 157.313
90 | 154.653 |  |  |  | 28.8 |  | 1.95 |  |  | 169.623 |  | 140 | 10.72 | 160.853
100 | 155.863 |  |  |  | 40 |  | 13.48 |  |  | 158.093 |  | 160 | 7.34 | 164.233
110 | 156.273 |  |  |  | 50 |  | 13.96 |  |  | 157.613 |  | 180 | 4.9 | 166.673
125 | 157.313 |  |  |  | 60 |  | 14.52 |  |  | 157.053 |  | 200 | 3.62 | 167.953
140 | 160.853 |  |  |  | 70 |  | 17.35 |  |  | 154.223 |  | 220 | 2.56 | 169.013
160 | 164.233 |  |  |  | 80 |  | 18.23 |  |  | 153.343 |  | 240 | 2.6 | 168.973
180 | 166.673 |  |  |  | 90 |  | 16.92 |  |  | 154.653 |  | 260 | 3.22 | 168.353
200 | 167.953 |  |  |  | 100 |  | 15.71 |  |  | 155.863 |  | 280 | 3.39 | 168.183
220 | 169.013 |  |  |  | 110 |  | 15.3 |  |  | 156.273 |  | 300 | 3.51 | 168.063
240 | 168.973 |  |  |  | 125 |  | 14.26 |  |  | 157.313 |  | 320 | 3.29 | 168.283
260 | 168.353 |  |  |  | 140 |  | 10.72 |  |  | 160.853 |  | 345 | 4.28 | 167.293
280 | 168.183 |  |  |  | 160 |  | 7.34 |  |  | 164.233 |  | 370 | 5.15 | 166.423
300 | 168.063 |  |  |  | 180 |  | 4.9 |  |  | 166.673 |  | 395 | 6.75 | 164.823
320 | 168.283 |  |  |  | 200 |  | 3.62 |  |  | 167.953 |  | 420 | 10.1 | 161.473
345 | 167.293 |  |  |  | 220 |  | 2.56 |  |  | 169.013 |  | 445 | 7.84 | 163.733
370 | 166.423 |  |  |  | 240 |  | 2.6 |  |  | 168.973 |  | 470 | 4.16 | 167.413
395 | 164.823 |  |  |  | 260 |  | 3.22 |  |  | 168.353 |  | 478.8 | 1.16 | 170.413 | N.A.O.I
420 | 161.473 |  |  |  | 280 |  | 3.39 |  |  | 168.183
445 | 163.733 |  |  |  | 300 |  | 3.51 |  |  | 168.063
470 | 167.413 |  |  |  | 320 |  | 3.29 |  |  | 168.283
478.8 | 170.413 | N.A.O.I |  |  | 345 |  | 4.28 |  |  | 167.293
483.8 | 173.787 | Cab BCO Desborda |  |  | 370 |  | 5.15 |  |  | 166.423
483.8 | 173.729 |  |  |  | 395 |  | 6.75 |  |  | 164.823
[5 empty] | 420 |  | 10.1 |  |  | 161.473
[5 empty] | 445 |  | 7.84 |  |  | 163.733
[5 empty] | 470 |  | 4.16 |  |  | 167.413
[5 empty] | 478.8 |  | 1.16 |  |  | 170.413 | N.A.O.I
[6 empty] | 3.576 |  |  |  | 175.149
[5 empty] | 483.8 |  | 1.362 |  |  | 173.787 | Cab BCO Desborda
[5 empty] | 483.8 |  | 1.42 |  |  | 173.729
DETALLES
28.8 | 171.573 | N.A.O.D
478.8 | 171.573 | N.A.O.I
18 | 174.749 | Maximetro
18 | 173.249
10 | 174.749 | Mira 9 - 10 m
10 | 173.749
24 | 173.728 | Mira 8 - 9 m
24 | 172.728
29 | 172.741 | Mira 7 - 8 m
29 | 171.741
29 | 171.745 | Mira 6 - 7 m
29 | 170.745
7 | 173.787 | Desbordamiento
483.8 | 173.787 | Desbordamiento |  | 9.038
Cota cero (m) = |  | 164.749
Cota cero Max (m) = |  | 173.249
Cota BM (m) = |  | 175
Cota inundacion = |  | 173.787
Nivel Agua (LM 6.85 m.)
Maximetro