## 3511701.Humapo.160408
Perfil Transversal - Estación Humapo - Corriente Meta - Código 35117010
Abscisado | Cotas | Observaciones | Datos Altura - Distancia de Cartera
0 | 153 | S/BM
0 | 151.254 | S/8 LM
13 | 150.255 | S/7 LM
13 | 149.862 | N/DESB/DER
13 | 148.253 | S/5 LM
20 | 145.856 | NAMD
30 | 141.266 | 4.59
40 | 140.756 | 5.1
50 | 141.146 | 4.71
60 | 141.716 | 4.14
70 | 141.806 | 4.05
80 | 141.956 | 3.9
90 | 141.946 | 3.91
100 | 141.936 | 3.92
110 | 141.936 | 3.92
120 | 142.086 | 3.77
130 | 142.106 | 3.75
140 | 142.126 | 3.73
150 | 142.146 | 3.71
160 | 142.316 | 3.54
170 | 142.696 | 3.16
180 | 142.916 | 2.94
190 | 143.186 | 2.67
200 | 143.456 | 2.4
218 | 145.856 | NAMI LM = 361
225 | 149.364 | N/DESB/IZQ
20 | 145.856 | N.A.M.I. | Detalles
218 | 145.856 | N.A.M.D.
23 | 151.254 | Cota "0"
23 | 143.253 | Cota "0"
0 | 0 | Maxímetro
0 | 0 | Maxímetro
0 | 0 | Desb. Marg. Izq.
225 | 149.364 | Desb. Marg. Der.
Lectura mira: | 3.61 m
Caudal: | m³/seg
Cota cero: | 143.253 m
Cota inundación: 149.364 m (LM: 6.111 m )
Ver Procedimiento en hoja "procedimiento"
COTA DE DESBORDAM/TO
Sección de Miras
Nivel Agua: 3.61 m
Nivel de Desbordamiento Margen Derecha
149.364 m : (6.111 m)

## 3511701.Humapo.291107
Perfil Transversal - Estación Humapo - Corriente Meta - Código 35117010
Abscisado | Cotas | Observaciones | Datos Altura - Distancia de Cartera
0 | 153 | S/BM
8 | 151.188 | N/DESB/DER
8 | 151.257 | S/8 LM
10 | 148.345 | NAMD
25 | 143.585 | 4.76
37.5 | 143.345 | 5
50 | 143.095 | 5.25
62.5 | 143.205 | 5.14
75 | 143.365 | 4.98
87.5 | 143.395 | 4.95
100 | 143.425 | 4.92
112 | 143.455 | 4.89
125 | 143.475 | 4.87
137 | 143.445 | 4.9
150 | 143.425 | 4.92
162 | 143.515 | 4.83
175 | 143.595 | 4.75
187.5 | 143.575 | 4.77
200 | 143.565 | 4.78
212 | 143.645 | 4.7
225 | 143.695 | 4.65
237.5 | 144.035 | 4.31
250 | 144.345 | 4
279 | 147.645 | 0.7
279 | 148.345 | NAMI LM = 512
281 | 151.188 | N/DESB/IZQ
10 | 148.345 | N.A.M.I. | Detalles
279 | 148.345 | N.A.M.D.
18 | 151.257 | Cota "0"
18 | 143.257 | Cota "0"
0 | 0 | Maxímetro
0 | 0 | Maxímetro
0 | 0 | Desb. Marg. Izq.
285 | 151.188 | Desb. Marg. Der.
Lectura mira: | 5.12 m
Caudal: | m³/seg
Cota cero: | 143.257 m
Cota inundación: 151.188 m (LM: 7.931 m )
Ver Procedimiento en hoja "procedimiento"
COTA DE DESBORDAM/TO
Sección de Miras
Nivel Agua: 5.12 m
Nivel de Desbordamiento Margen Izquierda
151.188 m : (7.931 m)

## 3511701.Humapo.290408
Perfil Transversal - Estación Humapo - Corriente Meta - Código 35117010
Abscisado | Cotas | Observaciones | Datos Altura - Distancia de Cartera
| 153 | S/BM TIRO RIEL
| 151.041 | N.D.M.D.
| 152.231 | S/9.0 MS LNM
0 | 153 | S/BM TIRO RIEL
12.5 | 152.838 | S/CAB. MAX.
14.3 | 149.179 | N.A.O.D.
14.3 | 148.179
26.3 | 145.729
38.3 | 144.279
50.3 | 143.329
62.3 | 143.379
74.3 | 143.419
86.3 | 143.669
98.3 | 143.929
110.3 | 143.809
122.3 | 143.589
134.3 | 143.379
146.3 | 143.229
158.3 | 143.199
170.3 | 143.139
182.3 | 143.169
194.3 | 143.179
206.3 | 143.829
218.3 | 144.429
230.3 | 144.829
242.3 | 145.799
255.3 | 147.069
255.3 | 149.179 | N.A.O.I.
258 | 151.188 | N.D.M.I.
280 | 151.188 | VERY DATOS
14.3 | 149.179 | N.A.M.I. | Detalles
255.3 | 149.179 | N.A.M.D.
18 | 152.231 | Cota "0"
18 | 143.231 | Cota "0"
22 | 152.838 | Maxímetro
22 | 151.338 | Maxímetro
0 | 0 | Desb. Marg. Izq.
258 | 151.188 | Desb. Marg. Der.
Lectura mira: | 5.93 m
Caudal: | m³/seg
Cota cero: | 143.231 m
Cota inundación: 151.188 m (LM: 7.957 m )
Ver Procedimiento en hoja "procedimiento"
COTA DE DESBORDAM/TO
Sección de Miras
Nivel Agua: 5.93 m
Nivel de Desbordamiento Margen Derecha
151.188 m : (7.957 m)
Maxímetro

## 3511701.Humapo.150708
Perfil Transversal - Estación Humapo - Corriente Meta - Código 35117010
Abscisado | Cotas | Observaciones | Datos Altura - Distancia de Cartera
0 | 153 | S/BM MURO LG
0 | 153.315 | S/9.0 MS DE LNM
0 | 152.274 | MURO BAS AFOR
0 | 153 | MURO BAS AFOR
3 | 153 | MURO BAS AFOR
3 | 152.274 | MURO BAS AFOR
1 | 152.274 | N.A.O.D.
15 | 148.509
26 | 143.409
37 | 144.459
48 | 142.809
59 | 142.259
70 | 143.009
81 | 143.559
92 | 143.569
103 | 143.569
114 | 143.509
125 | 144.519
136 | 143.699
147 | 144.339
158 | 144.629
169 | 144.979
180 | 145.109
191 | 145.299
202 | 145.329
213 | 144.849
225 | 147.829
237.4 | 151.809
237.4 | 152.274 | N.A.O.I.
237.4 | 152.876 | CAB. DE BCO
239.9 | 153.096 | N.D.M.I.
0 | 152.274 | N.A.M.I. | Detalles
237.4 | 152.274 | N.A.M.D.
11 | 153.315 | Cota "0"
11 | 144.315 | Cota "0"
13 | 153.909 | Maxímetro
13 | 152.409 | Maxímetro
0 | 0 | Desb. Marg. Izq.
239.9 | 153.096 | Desb. Marg. Der.
Lectura mira: | 7.98 m
Caudal: | m³/seg
Cota cero: | 144.315 m
Cota inundación: 153.096 m (LM: 8.781 m )
Ver Procedimiento en hoja "procedimiento"
COTA DE DESBORDAM/TO
Sección de Miras
Nivel Agua: 7.98 m
Nivel de Desbordamiento Margen Derecha
153.096 m : (8.781 m)
Maxímetro

## 3511701.Humapo.251008
Perfil Transversal - Estación Humapo - Corriente Meta - Código 35117010
Abscisado | Cotas | Observaciones | Datos Altura - Distancia de Cartera
0 | 153.161 | ALTURA REAL
0 | 153 | S/BM MURO LG
0 | 151.249 | N.D.M.D.
0 | 149.207 | N.A.O.D.
1.048 | 148.157
7.65 | 141.557
31.7 | 140.647
41.7 | 141.427
51.7 | 141.957
61.7 | 142.527
71.7 | 142.997
81.7 | 143.157
91.7 | 143.137
101.7 | 143.087
111.7 | 143.177
121.7 | 143.207
131.7 | 143.477
141.7 | 143.787
151.7 | 144.347
161.7 | 144.587
171.7 | 144.437
181.7 | 144.307
191.7 | 144.577
201.7 | 144.717
211.7 | 144.857
221.7 | 145.597
232.64 | 148.507
232.64 | 149.207 | N.A.O.I.
235 | 151.188
232.64 | 149.207 | N.A.M.I. | Detalles
0 | 149.207 | N.A.M.D.
5 | 151.23 | Cota "0"
5 | 143.23 | Cota "0"
10 | 152.84 | Maxímetro
10 | 151.34 | Maxímetro
0 | 0 | Desb. Marg. Izq.
0 | 0 | Desb. Marg. Der.
Lectura mira: | 5.97 m
Caudal: | 1248,570 m³/seg
Cota cero: | 143,230 m
Cota inundación: (LM: )
Ver Procedimiento en hoja "procedimiento"
COTA DE DESBORDAM/TO
Sección de Miras
Nivel Agua: 5.97 m
Maxímetro

## 3511701.Humapo.
Perfil Transversal - Estación Humapo - Corriente Meta - Código 35117010
Abscisado | Cotas | Observaciones | Datos Altura - Distancia de Cartera
0 | 153 | S/BM TACHE RIEL
0 | 152.39 | S/PATA BM
0 | 152.243 | S/9 MTS
0 | 152.852 | S/MAX
8 | 150.869 | N.A.O.D.
11 | 142.569
22 | 142.169
33 | 142.219
44 | 142.169
55 | 141.999
66 | 142.669
77 | 142.369
88 | 143.419
99 | 143.519
110 | 143.869
121 | 144.149
132 | 143.869
143 | 144.369
154 | 144.389
165 | 144.419
176 | 143.519
187 | 143.869
198 | 144.519
209 | 144.319
220 | 144.569
231 | 145.019
239 | 150.869
239 | 150.868 | N.A.O.I.
239 | 151.485 | N.D.O.I
244 | 151.485
239 | 150.868 | N.A.M.I. | Detalles
8 | 150.869 | N.A.M.D.
10 | 152.243 | Cota "0"
10 | 143.243 | Cota "0"
8 | 152.852 | Maxímetro
8 | 151.352 | Maxímetro
0 | 0 | Desb. Marg. Izq.
239 | 151.485 | Desb. Marg. Der.
Lectura mira: | 7.63 m
Caudal: | 2884,611 m³/seg
Cota cero: | 143,243 m
Cota inundación: 151.485 m (LM: 8.242 m )
Ver Procedimiento en hoja "procedimiento"
COTA DE DESBORDAM/TO
Sección de Miras
Nivel Agua: 7.63 m
Maxímetro
Nivel de Desbordamiento Margen Derecha
151.485 m : (8.242 m)

## 3511701.Humapo.090410
Perfil Transversal - Estación Humapo - Corriente Meta - Código 35117010
Abscisado | Cotas | Observaciones | Datos Altura - Distancia de Cartera
0 | 153 | S/BM TACHE RIEL
0.1 | 151.921 | S/PATA BM
6.1 | 151.345 | PATA MAX.
16 | 149.454 | N.A.O.D.
27 | 148.654
38 | 144.844
49 | 144.444
60 | 144.034
71 | 144.054
82 | 143.604
93 | 143.204
104 | 144.104
115 | 144.054
126 | 144.234
137 | 144.104
148 | 143.954
159 | 142.804
170 | 143.304
181 | 144.704
192 | 143.894
203 | 144.944
214 | 144.844
225 | 145.304
236 | 145.704
247.33 | 149.454
247.33 | 149.456 | N.A.O.I
267.33 | 150.355
247.33 | 149.456 | N.A.M.I. | Detalles
16 | 149.454 | N.A.M.D.
20 | 151.236 | Cota "0"
20 | 143.236 | Cota "0"
15 | 152.845 | Maxímetro
15 | 151.345 | Maxímetro
0 | 0 | Desb. Marg. Izq.
0 | 0 | Desb. Marg. Der.
Lectura mira: | 6.21 m
Caudal: | m³/seg
Cota cero: | 143,236 m
Cota inundación: (LM: )
Ver Procedimiento en hoja "procedimiento"
COTA DE DESBORDAM/TO
Sección de Miras
Nivel Agua: 6.21 m
Maxímetro

## 3511701.Humapo.200810
Perfil Transversal - Estación Humapo - Corriente Meta - Código 35117010
Abscisado | Cotas | Observaciones | Datos Altura - Distancia de Cartera
0 | 153 | ALTURA REAL
0 | 153.201 | S/BM
11.5 | 150.598
12.5 | 149.751
19 | 143.941
28 | 142.981
37 | 142.041
46 | 142.201
55 | 142.371
64 | 142.731
73 | 142.861
82 | 142.931
91 | 143.021
100 | 142.981
109 | 143.001
118 | 142.981
127 | 143.121
136 | 143.321
145 | 143.661
155 | 143.721
165 | 143.881
175 | 143.911
185 | 144.001
195 | 144.211
205 | 144.281
215 | 144.601
225 | 145.081
235 | 145.431
244 | 149.751 | N.A.O.I.
247 | 151.563 | N.D.O.I.
275 | 151.551
244 | 149.751 | N.A.M.I. | Detalles
11.5 | 149.751 | N.A.M.D.
15 | 151.231 | Cota "0"
15 | 143.231 | Cota "0"
13 | 152.831 | Maxímetro
13 | 151.331 | Maxímetro
0 | 0 | Desb. Marg. Izq.
247 | 151.563 | Desb. Marg. Der.
Lectura mira: | 6.52 m
Caudal: | 1773.919 m³/seg
Cota cero: | 143.231 m
Cota inundación: 151.563 m (LM: 8.332 m )
Ver Procedimiento en hoja "procedimiento"
COTA DE DESBORDAM/TO
Sección de Miras
Nivel Agua: 6.52 m
Maxímetro
Nivel de Desbordamiento Margen Derecha
151.563 m : (8.332 m)

## 3511701.Humapo.250311
Perfil Transversal - Estación Humapo - Corriente Meta - Código 35117010
Abscisado | Cotas | Observaciones | Datos Altura - Distancia de Cartera
0 | 153 | S/BM
0 | 152.49 | S/PATA
2 | 152.841 | S/MAX
5 | 151.231
9 | 148.484 | N.A.O.D.
15 | 145.134
25 | 142.734
35 | 142.404
45 | 142.584
55 | 143.034
65 | 143.414
75 | 143.484
85 | 143.614
95 | 143.534
105 | 143.634
115 | 144.044
125 | 143.704
135 | 143.634
145 | 143.484
155 | 144.034
165 | 144.064
175 | 144.134
185 | 144.334
195 | 144.484
205 | 145.384
215 | 148.484 | N.A.O.I.
245 | 148.462
250 | 150.004 | N.D.O.I.
255 | 150.004
215 | 148.484 | N.A.M.I. | Detalles
9 | 148.484 | N.A.M.D.
12 | 151.231 | Cota "0"
12 | 143.231 | Cota "0"
8 | 152.841 | Maxímetro
8 | 151.341 | Maxímetro
250 | 150.004 | Desb. Marg. Izq.
0 | 0 | Desb. Marg. Der.
Lectura mira: | 5.25 m
Caudal: | m³/seg
Cota cero: | 143.231 m
Cota inundación: 150.004 m (LM: 6.773 m )
Ver Procedimiento en hoja "procedimiento"
COTA DE DESBORDAM/TO
Sección de Miras
Nivel Agua: 5.25 m
Maxímetro
Nivel de Desbordamiento Margen Izquierda
150.004 m : (6.773 m)

## 3511701.Humapo.251110
Perfil Transversal - Estación Humapo - Corriente Meta - Código 35117010
Abscisado | Cotas | Observaciones | Datos Altura - Distancia de Cartera
0 | 153 | S/BM RIEL
0 | 152.03 | S/BM VERT. ANG. 90 GRADOS
0 | 152.03 | S/BM VERTICAL SECC.
3.5 | 151.854
7.5 | 151.556 | CAB. BCO
7.5 | 150.278 | N.A.M.D.
26 | 143.418
37 | 141.548
48 | 142.828
59 | 143.178
70 | 143.568
81 | 143.338
92 | 143.258
103 | 143.178
114 | 143.628
125 | 144.458
136 | 144.908
147 | 144.588
158 | 143.948
169 | 143.428
180 | 145.128
191 | 145.518
202 | 145.728
213 | 144.818
224 | 146.858
235.7 | 150.228 | N.A.M.I.
236.7 | 150.26
238.7 | 152.006
| 153.012 | S/ 9.0 MTS
| 152.102 | S/PATA MAX.
152.033
151.04
| 152.03 | S/BM INICIAL
7.5 | 150.278 | N.A.M.I. | Detalles
235.7 | 150.228 | N.A.M.D.
230 | 153.012 | Cota "0"
230 | 144.012 | Cota "0"
235 | 153.602 | Maxímetro
235 | 152.102 | Maxímetro
0 | 0 | Desb. Marg. Izq.
0 | 0 | Desb. Marg. Der.
Lectura mira: | 6.21 m
Caudal: | m³/seg
Cota cero: | 144.012 m
Cota inundación: (LM: )
Ver Procedimiento en hoja "procedimiento"
COTA DE DESBORDAM/TO
Sección de Miras
Nivel Agua: 6.21 m
Maxímetro

## 3511701.Humapo.062211
Perfil Transversal - Estación Humapo - Corriente Meta - Código 35117010
Abscisado | Cotas | Observaciones | Datos Altura - Distancia de Cartera
-6.3 | 153
-6.3 | 152.496 | Cab. Bco
-6 | 151.952 | Base Bco.
-3 | 151.455
0 | 151.277 | DPR Vert. Secc.
3 | 151.11
6 | 150.772
7.5 | 150.411 | Cab. Bco
7.5 | 149.921 | N.A.M.D.
7.5 | 149.721
18 | 142.531
29 | 140.971
40 | 141.621
51 | 141.921
62 | 142.161
73 | 141.931
84 | 141.981
95 | 141.771
106 | 141.721
117 | 141.871
128 | 141.761
139 | 141.121
150 | 141.411
161 | 142.311
172 | 142.621
183 | 142.781
194 | 143.301
205 | 143.871
216 | 145.381
227 | 147.521
238.86 | 149.521
238.86 | 149.921 | N.A.M.I.
239.56 | 150.671
241.56 | 151.197
242.76 | 152.41 | N.D.M.I.
238.86 | 149.921 | N.A.M.I. | Detalles
7.5 | 149.921 | N.A.M.D.
12 | 151.241 | Cota "0"
12 | 143.241 | Cota "0"
9 | 152.829 | Maxímetro
9 | 151.329 | Maxímetro
242.76 | 152.41 | Desb. Marg. Izq.
0 | 0 | Desb. Marg. Der.
Lectura mira: | 6.65 m
Caudal: | 1745,341 m³/seg
Cota cero: | 143,241 m
Cota inundación: 152.410 m (LM: 9.169 m )
Ver Procedimiento en hoja "procedimiento"
COTA DE DESBORDAM/TO
Sección de Miras
Nivel Agua: 6.65 m
Maxímetro
Nivel de Desbordamiento Margen Izquierda
152.410 m : (9.169 m)

## 3511701.Humapo.150412
Perfil Transversal - Estación Humapo - Corriente Meta - Código 35117010
Abscisado | Cotas | Observaciones | Datos Altura - Distancia de Cartera
0 | 153 | S/BM # 1 Riel
0 | 151.198 | Vertice 90°
3 | 150.987
6.2 | 150.805 | N.A.M.D.
6.2 | 150.405
19 | 145.505
30 | 141.795
41 | 142.115
52 | 142.405
63 | 142.805
74 | 142.195
85 | 141.905
96 | 141.595
107 | 141.785
118 | 142.585
129 | 143.055
140 | 143.495
151 | 143.805
162 | 143.755
173 | 143.095
184 | 143.085
194 | 143.055
205 | 143.555
216 | 144.335
227 | 145.295
238.9 | 150.405
238.9 | 150.772 | N.A.M.I.
241.9 | 151.399
246.9 | 151.483
238.9 | 150.772 | N.A.M.I. | Detalles
6.2 | 150.805 | N.A.M.D.
12 | 152.194 | Cota "0"
12 | 143.194 | Cota "0"
8 | 152.802 | Maxímetro
8 | 151.302 | Maxímetro
0 | 0 | Desb. Marg. Izq.
247 | 0 | Desb. Marg. Der.
Lectura mira: | 7.56 m
Caudal: | 2904,594 m³/seg
Cota cero: | 143,194 m
Cota inundación: (LM: )
Ver Procedimiento en hoja "procedimiento"
COTA DE DESBORDAM/TO
Sección de Miras
Nivel Agua: 7.56 m
Maxímetro
Margen Izquierda

## 3511701.Humapo.181012
Perfil Transversal - Estación Humapo - Corriente Meta - Código 35117010
Abscisado | Cotas | Observaciones | Datos Altura - Distancia de Cartera
0 | 153 | Alt Real
13 | 151.178
14.2 | 149.495 | N.A.M.D.
20 | 145.995
30 | 144.155
40 | 142.945
50 | 143.075
60 | 143.205
70 | 143.145
78 | 143.155
86 | 143.125
94 | 143.135
102 | 143.475
110 | 143.745
118 | 144.225
128 | 144.125
138 | 144.145
148 | 144.075
158 | 144.125
168 | 144.145
178 | 144.105
188 | 144.115
198 | 144.445
208 | 144.725
218 | 144.955
228 | 145.075
238 | 145.855
248 | 146.655
253 | 149.495 | N.A.M.I.
260 | 151.467
285 | 151.528
253 | 149.495 | N.A.M.I. | Detalles
14.2 | 149.495 | N.A.M.D.
18 | 152.838 | Cota "0"
18 | 143.235 | Cota "0"
15 | 152.838 | Maxímetro
15 | 151.338 | Maxímetro
260 | 151.467 | Desb. Marg. Izq.
0 | 0 | Desb. Marg. Der.
Lectura mira: | 6.26 m
Caudal: | 1561,096 m³/seg
Cota cero: | 143,235 m
Cota inundación: 151.467 m (LM: 8.232 m )
Ver Procedimiento en hoja "procedimiento"
COTA DE DESBORDAM/TO
Sección de Miras
Nivel Agua: 6.26 m
Maxímetro
Nivel de Desbordamiento Margen Izquierda
151.467 m : (8.232 m)

## 3511701.Humapo.290513
Perfil Transversal - Estación Humapo - Corriente Meta - Código 35117010
Abscisado | Cotas | Observaciones | Datos Altura - Distancia de Cartera
0 | 153 | S/ BM #1
-6.4 | 151.894 | Atrás DPR
0 | 151.293 | DPR Aforo Angular
6.6 | 150.91 | Cab Bco.
6.6 | 150.579 | N.A.M.D.
6.6 | 149.979
26 | 142.229
36 | 141.349
46 | 141.029
56 | 142.209
66 | 142.699
76 | 142.899
86 | 143.029
96 | 141.539
106 | 139.999
116 | 140.379
126 | 140.339
136 | 140.759
146 | 140.589
156 | 141.239
166 | 141.879
176 | 141.299
186 | 142.279
196 | 142.839
211 | 144.479
226 | 146.129
241 | 149.679
241 | 150.545 | N.A.M.I.
242.5 | 151.135
247.5 | 151.53 | Desbordamiento
252.5 | 151.494 | Inicia Bajo
241 | 150.545 | N.A.M.I. | Detalles
6.6 | 150.579 | N.A.M.D.
18 | 152.238 | Cota "0"
18 | 143.238 | Cota "0"
14 | 152.82 | Maxímetro
14 | 151.32 | Maxímetro
247.5 | 151.53 | Desb. Marg. Izq.
0 | 0 | Desb. Marg. Der.
Lectura mira: | 7,34 m
Caudal: | 2748,347 m³/seg
Cota cero: | 143,238 m
Cota inundación: 151,530 m (LM: 8,292 m )
Ver Procedimiento en hoja "procedimiento"
Maxímetro
COTA DE DESBORDAM/TO
Sección de Miras
Nivel Agua : 7,34 m
Nivel de Desbordamiento Margen Izquierda
151,530 m : (8,292 m)
BM # 1

## 3511701.Humapo.291013
Perfil Transversal - Estación Humapo - Corriente Meta - Código 35117010
Abscisado | Cotas | Observaciones | Datos Altura - Distancia de Cartera
0 | 153 | Alt Real
10 | 151.887
15 | 149.52
15 | 148.233 | S/5
18.5 | 148.003 | N.A.M.D.
30 | 143.593
40 | 141.723
50 | 141.783
60 | 142.403
70 | 142.983
80 | 143.253
90 | 143.423
100 | 143.723
110 | 143.753
120 | 143.673
130 | 143.653
140 | 143.553
150 | 143.243
160 | 142.573
170 | 142.173
180 | 142.573
190 | 142.863
200 | 143.363
215 | 143.833
230 | 145.153
244 | 148.003 | N.A.M.I.
260 | 151.467 | Dato Asumido 18/10/12
285 | 151.528 | Dato Asumido 18/10/12
244 | 148.003 | N.A.M.I. | Detalles
18.5 | 148.003 | N.A.M.D.
22 | 152.232 | Cota "0"
22 | 143.232 | Cota "0"
18 | 152.832 | Maxímetro
18 | 151.332 | Maxímetro
260 | 151.467 | Desb. Marg. Izq.
0 | 0 | Desb. Marg. Der.
Lectura mira: | 4,77 m
Caudal: | 755,083 m³/seg
Cota cero: | 143,232 m
Cota inundación: 151,467 m (LM: 8,235 m )
Ver Procedimiento en hoja "procedimiento"
Maxímetro
COTA DE DESBORDAM/TO
Sección de Miras
Nivel Agua: 4,77 m
Nivel de Desbordamiento Margen Izquierda
151,467 m : (8,235 m)

## 3511701.Humapo.26052014
Perfil Transversal - Estación Humapo - Corriente Meta - Código 35117010
Abscisado | Cotas | Observaciones | Datos Altura - Distancia de Cartera
0 | 153 | S/BM # 1
0 | 152.957 | S/BM # 2
-6.3 | 151.902 | Atrás DPR
0 | 151.227 | DPR
7.6 | 150.46 | Cab. Bco.
7.6 | 149.36 | Pata Bco.
8.6 | 149.116 | N.A.M.D.
8.6 | 148.516
28 | 141.816
38 | 141.996
48 | 142.206
58 | 143.546
68 | 143.506
78 | 143.886
88 | 143.976
98 | 144.166
108 | 144.306
118 | 144.296
128 | 144.486
138 | 143.466
148 | 143.356
158 | 143.146
168 | 143.866
178 | 144.406
188 | 144.706
198 | 143.976
211 | 145.066
224 | 146.896
237 | 148.516
237 | 149.081 | N.A.M.I.
238 | 149.574 | Pata Bco.
240 | 151.225
240 | 151.524 | Desbordamiento
237 | 149.081 | N.A.M.I. | Detalles
8.6 | 149.116 | N.A.M.D.
20 | 152.194 | Cota "0"
20 | 143.194 | Cota "0"
15 | 152.807 | Maxímetro
15 | 151.307 | Maxímetro
240 | 151.524 | Desb. Marg. Izq.
0 | 0 | Desb. Marg. Der.
Lectura mira: | 5.91 m
Caudal: | 1289.057 m³/seg
Cota cero: | 143.194 m
Cota inundación: 151.524 m (LM: 8.33 m )
Ver Procedimiento en hoja "procedimiento"
Maxímetro
COTA DE DESBORDAM/TO
Sección de Miras
Nivel Agua: 5.91 m
Nivel de Desbordamiento Margen Izquierda
151,524 m : (8,33 m)
DPR

## 3511701.Humapo.09092014
Perfil Transversal - Estación Humapo - Corriente Meta - Código 35117010
Abscisado | Cotas | Observaciones | Datos Altura - Distancia de Cartera
0 | 153 | Altura Sitio
12 | 150.472 | N.A.M.D.
20 | 145.292
30 | 142.672
40 | 141.902
50 | 141.972
60 | 142.052
70 | 142.222
80 | 142.582
90 | 142.712
100 | 142.772
110 | 142.952
120 | 142.542
131 | 142.252
142 | 141.962
157 | 142.692
169 | 143.242
182 | 143.642
195 | 144.182
210 | 144.492
225 | 144.932
240 | 146.012
249 | 150.472 | N.A.M.I.
252 | 151.528
249 | 150.472 | N.A.M.I. | Detalles
12 | 150.472 | N.A.M.D.
18 | 152.234 | Cota "0"
18 | 143.234 | Cota "0"
12 | 152.848 | Maxímetro
12 | 151.348 | Maxímetro
252 | 151.528 | Desb. Marg. Izq.
0 | 0 | Desb. Marg. Der.
Lectura mira: | 7.24 m
Caudal: | 2462.043 m³/seg
Cota cero: | 143.234 m
Cota inundación: 151.528 m (LM: 8.294 m )
Ver Procedimiento en hoja "procedimiento"
Maxímetro
COTA DE DESBORDAM/TO
Sección de Miras
Nivel Agua: 7.24 m
Nivel de Desbordamiento Margen Izquierda
151,528 m : (8,294 m)

## 3511701.Humapo.01062015
Perfil Transversal - Estación Humapo - Corriente Meta - Código 35117010
Abscisado | Cotas | Observaciones | Datos Altura - Distancia de Cartera
-6.4 | 151.247 | Atrás DPR 0.0
0 | 153.044 | S/BM # 2
0 | 153 | S/BM # 1
0 | 152.025 | PATA BM
5 | 151.042
7.35 | 150.427 | Cab. Bco.
7.35 | 149.79 | N.A.M.D.
7.35 | 149.14
25 | 142.44
36 | 142.06
47 | 143.18
58 | 142.99
69 | 143.78
80 | 143.73
91 | 143.86
102 | 143.57
113 | 142.48
124 | 143.12
135 | 144.08
146 | 143.15
157 | 141.97
168 | 142.77
179 | 143.09
190 | 144.38
201 | 144.37
212 | 144.85
223 | 146.93
234.5 | 149.49
234.5 | 149.778 | N.A.M.I.
235.5 | 150.351 | Cab. Bco.
240.5 | 151.479 | Desbordamiento
234.5 | 149.778 | N.A.M.I. | Detalles
7.35 | 149.79 | N.A.M.D.
18 | 152.229 | Cota "0"
18 | 143.229 | Cota "0"
12 | 152.818 | Maxímetro
12 | 151.318 | Maxímetro
240.5 | 151.479 | Desb. Marg. Izq.
0 | 0 | Desb. Marg. Der.
Lectura mira: | 6.54 m
Caudal: | 1780.832 m³/seg
Cota cero: | 143.229 m
Cota inundación: 151.318 m (LM: 8.241 m )
Ver Procedimiento en hoja "procedimiento"
Maxímetro
COTA DE DESBORDAM/TO
Sección de Miras
Nivel Agua: 6.54 m
Nivel de Desbordamiento Margen Izquierda
151,318 m : (8,241 m)

## 3511701.Humapo.15092015
Perfil Transversal - Estación Humapo - Corriente Meta - Código 35117010
Abscisado | Cotas | Observaciones | Datos Altura - Distancia de Cartera
0 | 153 | Altura Real
0 | 151.87 | DPR
11 | 149.61 | N.A.M.D.
15 | 144.64
25 | 143.48
34 | 141.68
42 | 142.22
51 | 142.9
60 | 143.04
68 | 143.11
80 | 143.31
95 | 143.64
110 | 143.69
126 | 143.78
142 | 143.86
155 | 143.94
170 | 144.01
185 | 144.57
200 | 145.24
215 | 145.49
230 | 145.8
240 | 146.67
252 | 149.61 | N.A.M.I.
254 | 151.528
252 | 149.61 | N.A.M.I. | Detalles
11 | 149.61 | N.A.M.D.
18 | 152.232 | Cota "0"
18 | 143.232 | Cota "0"
12 | 152.834 | Maxímetro
12 | 151.334 | Maxímetro
254 | 151.528 | Desb. Marg. Izq.
0 | 0 | Desb. Marg. Der.
Lectura mira: | 6.36 m
Caudal: | 1584,686 m³/seg
Cota cero: | 143.232 m
Cota inundación: 151.528 m (LM: 8.296 m )
Ver Procedimiento en hoja "procedimiento"
Maxímetro
COTA DE DESBORDAM/TO
Sección de Miras
Nivel Agua: 6.36 m
Nivel de Desbordamiento Margen Izquierda
151,528 m : (8,296 m)

## 35117010_HUMAPO_20151208
ABSCISADO | COTA | OBSERVACIÓN | RESUMEN CARTERA CALCULADA | PERFIL TRANSVERSAL - ESTACIÓN: 35117010_HUMAPO_META | CARTERA DE NIVELACIÓN CALCULADA /35117010_HUMAPO_META | [6 empty] | AFORO LÍQUIDO
| 153 | S/BM |  |  | Distancia (m) | Vista Atrás (+) | Vista Intermedia (-) | Vista Adelante (-) | Cota BM (m) | COTA | OBSERVACIONES | DIST. (m) | PROF. (m) | COTA | OBSERVACIÓN
0 | 152.494 | [10 empty] | 16 | 0 | 148.58 | N.A.O.D
7 | 152.23 |  |  |  |  | 0.21 |  |  | 153 | 153.21 | S/BM | 24 | 5.2 | 148.58
11.3 | 151.23 |  |  |  | 0 |  | 0.716 |  |  | 152.494 |  | 34 | 5.62 | 143.38
15.3 | 150.23 |  |  |  |  | 1.218 |  | 2.051 |  | 152.377 |  | 44 | 5.3 | 142.96
16 | 148.58 | N.A.O.D |  |  | 7 |  | 0.147 |  |  | 152.23 | S/9 m. | 54 | 4.8 | 143.28
16 | 148.58 | [5 empty] | 1.045 |  |  | 151.332 | S/Pata MAX | 64 | 4.4 | 143.78
24 | 143.38 |  |  |  | 11.3 |  | 1.147 |  |  | 151.23 | S/8 m. | 74 | 4.59 | 144.18
34 | 142.96 |  |  |  | 15.3 |  | 2.147 |  |  | 150.23 | S/7 m. | 84 | 4.6 | 143.99
44 | 143.28 | [5 empty] | 3.147 |  |  | 149.23 | S/6 m. | 94 | 4.63 | 143.98
54 | 143.78 |  |  |  | 16 |  | 3.797 |  |  | 148.58 | N.A.O.D | 104 | 4.6 | 143.95
64 | 144.18 |  |  |  | 16 |  | 0 |  |  | 148.58 |  | 114 | 4.3 | 143.98
74 | 143.99 |  |  |  | 24 |  | 5.2 |  |  | 143.38 |  | 124 | 4.92 | 144.28
84 | 143.98 |  |  |  | 34 |  | 5.62 |  |  | 142.96 |  | 134 | 4.8 | 143.66
94 | 143.95 |  |  |  | 44 |  | 5.3 |  |  | 143.28 |  | 144 | 4.9 | 143.78
104 | 143.98 |  |  |  | 54 |  | 4.8 |  |  | 143.78 |  | 154 | 5.47 | 143.68
114 | 144.28 |  |  |  | 64 |  | 4.4 |  |  | 144.18 |  | 164 | 5.3 | 143.11
124 | 143.66 |  |  |  | 74 |  | 4.59 |  |  | 143.99 |  | 174 | 4.92 | 143.28
134 | 143.78 |  |  |  | 84 |  | 4.6 |  |  | 143.98 |  | 184 | 4.22 | 143.66
144 | 143.68 |  |  |  | 94 |  | 4.63 |  |  | 143.95 |  | 194 | 4.2 | 144.36
154 | 143.11 |  |  |  | 104 |  | 4.6 |  |  | 143.98 |  | 204 | 4.14 | 144.38
164 | 143.28 |  |  |  | 114 |  | 4.3 |  |  | 144.28 |  | 214 | 3.94 | 144.44
174 | 143.66 |  |  |  | 124 |  | 4.92 |  |  | 143.66 |  | 224 | 3.83 | 144.64
184 | 144.36 |  |  |  | 134 |  | 4.8 |  |  | 143.78 |  | 234 | 3.19 | 144.75
194 | 144.38 |  |  |  | 144 |  | 4.9 |  |  | 143.68 |  | 244 | 0 | 145.39 | N.A.O.I
204 | 144.44 |  |  |  | 154 |  | 5.47 |  |  | 143.11
214 | 144.64 |  |  |  | 164 |  | 5.3 |  |  | 143.28
224 | 144.75 |  |  |  | 174 |  | 4.92 |  |  | 143.66
234 | 145.39 |  |  |  | 184 |  | 4.22 |  |  | 144.36
244 | 148.58 | N.A.O.I |  |  | 194 |  | 4.2 |  |  | 144.38
247 | 150 |  |  |  | 204 |  | 4.14 |  |  | 144.44
249.5 | 151.519 |  |  |  | 214 |  | 3.94 |  |  | 144.64
254.5 | 151.592 |  |  |  | 224 |  | 3.83 |  |  | 144.75
258.5 | 151.54 |  |  |  | 234 |  | 3.19 |  |  | 145.39
[5 empty] | 244 |  | 0 |  |  | 148.58 | N.A.O.I
[6 empty] | 4.306 |  | 3.797 |  | 152.886
[5 empty] | 247 |  | 2.886 |  |  | 150
[5 empty] | 249.5 |  | 1.367 |  |  | 151.519
[5 empty] | 254.5 |  | 1.294 |  |  | 151.592
[5 empty] | 258.5 |  | 1.346 |  |  | 151.54
DETALLES
16 | 148.58 | NAOD
244 | 148.58 | NAOI
5 | 152.832 | Maximetro
5 | 151.332
12 | 152.23 | Mira 8 - 9 m
12 | 151.23
16 | 151.23 | Mira 7 - 8 m
16 | 150.23
16.5 | 150.23 | Mira 6- 7 m
16.5 | 149.23
17 | 149.23 | Mira 5 - 6 m
17 | 148.23
9 | 151.592 | Desbordamiento
254.5 | 151.592 | Desbordamiento
Cota cero (m) = |  | 139.517
Cota cero Max (m) = |  | 145.496
Cota BM (m) = |  | 153
Cota inundacion = |  | 151.592
Nivel Agua (LM 5,35 m.)
NIVEL DESBORDAMIENTO (LM = m.)

## 35117010_HUMAPO_20160427
ABSCISADO | COTA | OBSERVACIÓN | RESUMEN CARTERA CALCULADA | PERFIL TRANSVERSAL - ESTACIÓN: 35117010_HUMAPO_META | CARTERA DE NIVELACIÓN CALCULADA /35117010_HUMAPO_META | [6 empty] | AFORO LÍQUIDO
0 | 153 | S/BM |  |  | Distancia (m) | Vista Atrás (+) | Vista Intermedia (-) | Vista Adelante (-) | Cota BM (m) | COTA | OBSERVACIONES | DIST. (m) | PROF. (m) | COTA | OBSERVACIÓN
5 | 150.715 | N.A.O.D | [9 empty] | 5 | 0 | 150.715 | N.A.O.D
5 | 150.715 |  |  |  |  | 0.027 |  |  | 153 | 153.027 | S/BM | 15 | 7.8 | 142.915
15 | 142.915 | [5 empty] | 0.53 |  |  | 152.497 | S/BARRANCO | 25 | 8.44 | 142.275
25 | 142.275 | [5 empty] | 1.088 |  |  | 151.939 | S/BARRANCO | 35 | 9.32 | 141.395
35 | 141.395 | [5 empty] | 1.837 |  |  | 151.19 |  | 45 | 9.55 | 141.165
45 | 141.165 | [5 empty] | 0.192 |  |  | 152.835 | S/MAX | 55 | 8.46 | 142.255
55 | 142.255 | [5 empty] | 0.81 |  |  | 152.217 | S/9 m. | 65 | 7.96 | 142.755
65 | 142.755 | [5 empty] | 1.81 |  |  | 151.217 | S/8 m. | 75 | 7.77 | 142.945
75 | 142.945 |  |  |  | 5 |  | 2.312 |  |  | 150.715 | N.A.O.D | 85 | 7.66 | 143.055
85 | 143.055 |  |  |  | 5 |  | 0 |  |  | 150.715 |  | 95 | 9.14 | 141.575
95 | 141.575 |  |  |  | 15 |  | 7.8 |  |  | 142.915 |  | 105 | 10.67 | 140.045
105 | 140.045 |  |  |  | 25 |  | 8.44 |  |  | 142.275 |  | 115 | 10.3 | 140.415
115 | 140.415 |  |  |  | 35 |  | 9.32 |  |  | 141.395 |  | 125 | 10.34 | 140.375
125 | 140.375 |  |  |  | 45 |  | 9.55 |  |  | 141.165 |  | 135 | 9.93 | 140.785
135 | 140.785 |  |  |  | 55 |  | 8.46 |  |  | 142.255 |  | 145 | 10.09 | 140.625
145 | 140.625 |  |  |  | 65 |  | 7.96 |  |  | 142.755 |  | 155 | 9.43 | 141.285
155 | 141.285 |  |  |  | 75 |  | 7.77 |  |  | 142.945 |  | 165 | 8.79 | 141.925
165 | 141.925 |  |  |  | 85 |  | 7.66 |  |  | 143.055 |  | 175 | 9.37 | 141.345
175 | 141.345 |  |  |  | 95 |  | 9.14 |  |  | 141.575 |  | 185 | 8.39 | 142.325
185 | 142.325 |  |  |  | 105 |  | 10.67 |  |  | 140.045 |  | 195 | 7.85 | 142.865
195 | 142.865 |  |  |  | 115 |  | 10.3 |  |  | 140.415 |  | 210 | 6.19 | 144.525
210 | 144.525 |  |  |  | 125 |  | 10.34 |  |  | 140.375 |  | 225 | 4.54 | 146.175
225 | 146.175 |  |  |  | 135 |  | 9.93 |  |  | 140.785 |  | 244 | 0 | 150.715 | N.A.O.I
244 | 150.715 | N.A.O.I |  |  | 145 |  | 10.09 |  |  | 140.625
244.3 | 153.427 |  |  |  | 155 |  | 9.43 |  |  | 141.285
[5 empty] | 165 |  | 8.79 |  |  | 141.925
[5 empty] | 175 |  | 9.37 |  |  | 141.345
[5 empty] | 185 |  | 8.39 |  |  | 142.325
[5 empty] | 195 |  | 7.85 |  |  | 142.865
[5 empty] | 210 |  | 6.19 |  |  | 144.525
[5 empty] | 225 |  | 4.54 |  |  | 146.175
[5 empty] | 244 |  | 0 |  |  | 150.715 | N.A.O.I
[6 empty] | 2.312 |  |  |  | 155.339
[5 empty] | 244.3 |  | 1.912 |  |  | 153.427
DETALLES
5 | 150.715 | NAOD
244 | 150.715 | NAOI
3.5 | 152.835 | Maximetro
3.5 | 151.335
4.5 | 152.217 | Mira 8 - 9 m
4.5 | 151.217
6 | 151.217 | Mira 7 - 8 m
6 | 150.217
7 | 150.217 | Mira 6- 7 m
7 | 149.217
0 | 153.427 | Desbordamiento
244.3 | 153.427 | Desbordamiento |  | 10.21
Cota cero (m) = |  | 143.217
Cota cero Max (m) = |  | 151.335
Cota BM (m) = |  | 153
Cota inundacion = |  | 153.427
Nivel Agua (LM 5,35 m.)
NIVEL DESBORDAMIENTO (LM = 10,21 m.)

## 35117010_HUMAPO_20170325
ABSCISADO | COTA | OBSERVACIÓN | RESUMEN CARTERA CALCULADA | PERFIL TRANSVERSAL - ESTACIÓN: 35117010_HUMAPO_META | CARTERA DE NIVELACIÓN CALCULADA /35117010_HUMAPO_META | [6 empty] | AFORO LÍQUIDO
0 | 153 | S/BM |  |  | Distancia (m) | Vista Atrás (+) | Vista Intermedia (-) | Vista Adelante (-) | Cota BM (m) | COTA | OBSERVACIONES | DIST. (m) | PROF. (m) | COTA | OBSERVACIÓN
6 | 152.2 | [10 empty] | 18 | 0 | 147.36 | N.A.O.D
14 | 150.2 |  |  |  | 0 | 0.177 |  |  | 153 | 153.177 | S/BM | 30 | 3.8 | 143.56
18 | 147.36 | N.A.O.D |  |  |  |  | 0.734 |  |  | 152.443 | S/Pata BM | 40 | 5.67 | 141.69
18 | 147.36 | [5 empty] | 0.347 |  |  | 152.83 | S/MAX | 50 | 5.61 | 141.75
30 | 143.56 |  |  |  | 6 |  | 0.977 |  |  | 152.2 | S/9 m. | 60 | 4.79 | 142.57
40 | 141.69 |  |  |  |  | 1.23 |  | 2.538 |  | 151.869 |  | 70 | 4.41 | 142.95
50 | 141.75 | [5 empty] | 0.669 |  |  | 151.2 | S/Pata 9 | 80 | 4.14 | 143.22
60 | 142.57 | [5 empty] | 0.669 |  |  | 151.2 | S/8 m. | 90 | 3.97 | 143.39
70 | 142.95 |  |  |  | 14 |  | 1.669 |  |  | 150.2 | S/7 m. | 100 | 3.67 | 143.69
80 | 143.22 | [5 empty] | 2.669 |  |  | 149.2 | S/6 m. | 110 | 3.64 | 143.72
90 | 143.39 |  |  |  | 18 |  | 4.509 |  |  | 147.36 | N.A.O.D | 120 | 3.72 | 143.64
100 | 143.69 |  |  |  | 18 |  | 0 |  |  | 147.36 |  | 130 | 3.74 | 143.62
110 | 143.72 |  |  |  | 30 |  | 3.8 |  |  | 143.56 |  | 140 | 3.84 | 143.52
120 | 143.64 |  |  |  | 40 |  | 5.67 |  |  | 141.69 |  | 150 | 4.15 | 143.21
130 | 143.62 |  |  |  | 50 |  | 5.61 |  |  | 141.75 |  | 160 | 4.82 | 142.54
140 | 143.52 |  |  |  | 60 |  | 4.79 |  |  | 142.57 |  | 170 | 5.22 | 142.14
150 | 143.21 |  |  |  | 70 |  | 4.41 |  |  | 142.95 |  | 180 | 4.82 | 142.54
160 | 142.54 |  |  |  | 80 |  | 4.14 |  |  | 143.22 |  | 190 | 4.53 | 142.83
170 | 142.14 |  |  |  | 90 |  | 3.97 |  |  | 143.39 |  | 200 | 4.03 | 143.33
180 | 142.54 |  |  |  | 100 |  | 3.67 |  |  | 143.69 |  | 215 | 3.56 | 143.8
190 | 142.83 |  |  |  | 110 |  | 3.64 |  |  | 143.72 |  | 230 | 2.24 | 145.12
200 | 143.33 |  |  |  | 120 |  | 3.72 |  |  | 143.64 |  | 244 | 0 | 147.36 | N.A.O.I
215 | 143.8 |  |  |  | 130 |  | 3.74 |  |  | 143.62
230 | 145.12 |  |  |  | 140 |  | 3.84 |  |  | 143.52
244 | 147.36 | N.A.O.I |  |  | 150 |  | 4.15 |  |  | 143.21
250 | 148.565 |  |  |  | 160 |  | 4.82 |  |  | 142.54
[5 empty] | 170 |  | 5.22 |  |  | 142.14
[5 empty] | 180 |  | 4.82 |  |  | 142.54
[5 empty] | 190 |  | 4.53 |  |  | 142.83
[5 empty] | 200 |  | 4.03 |  |  | 143.33
[5 empty] | 215 |  | 3.56 |  |  | 143.8
[5 empty] | 230 |  | 2.24 |  |  | 145.12 | N.A.O.I
[5 empty] | 244 |  | 0 |  |  | 147.36
[6 empty] | 2.825 |  | 4.509 |  | 150.185
[5 empty] | 250 |  | 1.62 |  |  | 148.565
DETALLES
18 | 147.36 | NAOD
244 | 147.36 | NAOI
8 | 152.83 | Maximetro
8 | 151.33
10 | 152.2 | Mira 8 - 9 m
10 | 151.2
14 | 151.2 | Mira 7 - 8 m
14 | 150.2
16 | 150.2 | Mira 6- 7 m
16 | 149.2
16 | 148.565 | Desbordamiento
250 | 148.565 | Desbordamiento |  | 5.365
Cota cero (m) = |  | 143.2
Cota cero Max (m) = |  | 151.33
Cota BM (m) = |  | 153
Cota inundacion = |  | 148.565
Nivel Agua (LM 4,16 m.)
NIVEL DESBORDAMIENTO (LM = 5,365 m.)

## 35117010_HUMAPO_20170509
ABSCISADO | COTA | OBSERVACIÓN | RESUMEN CARTERA CALCULADA | PERFIL TRANSVERSAL - ESTACIÓN: 35117010_HUMAPO_META | CARTERA DE NIVELACIÓN CALCULADA /35117010_HUMAPO_META | [6 empty] | AFORO LÍQUIDO
[5 empty] | Distancia (m) | Vista Atrás (+) | Vista Intermedia (-) | Vista Adelante (-) | Cota BM (m) | COTA | OBSERVACIONES | DIST. (m) | PROF. (m) | COTA | OBSERVACIÓN
[6 empty] | 0.382 |  |  | 153 | 153.382 | S/BM
[7 empty] | 0.338 |  |  | 153.044 | S/BM 2
[7 empty] | 1.18 |  |  | 152.202 | S/9 m.
[7 empty] | 0.565 |  |  | 152.817 | S/MAX
[7 empty] | 2.16 |  |  | 153.382 | N.A.O.D Lm. 8.02
DETALLES
NAOD
NAOI
Maximetro
Mira 8 - 9 m
Mira 7 - 8 m
Mira 6- 7 m
Desbordamiento
Desbordamiento
Cota cero (m) = |  | 143.202
Cota cero Max (m) = |  | 151.317
Cota BM (m) = |  | 153
Cota inundacion = |  | 0

## 35117010_HUMAPO_20170821
ABSCISADO | COTA | OBSERVACIÓN | RESUMEN CARTERA CALCULADA | PERFIL TRANSVERSAL - ESTACIÓN: 35117010_HUMAPO_META | CARTERA DE NIVELACIÓN CALCULADA /35117010_HUMAPO_META | [6 empty] | AFORO LÍQUIDO
| 153 | S/BM 1 |  |  | Distancia (m) | Vista Atrás (+) | Vista Intermedia (-) | Vista Adelante (-) | Cota BM (m) | COTA | OBSERVACIONES | DIST. (m) | PROF. (m) | COTA | OBSERVACIÓN
-6.7 | 152.018 | [10 empty] | 8 | 0.65 | 149.103 | N.A.O.D
0 | 151.433 |  |  |  |  | 0.084 |  |  | 153 | 153.084 | S/BM 1 | 25 | 7 | 149.103
5 | 151.198 | [5 empty] | 0.04 |  |  | 153.044 | S/BM 2 | 35 | 7.24 | 142.753
7.3 | 149.922 |  |  |  | -6.7 |  | 1.066 |  |  | 152.018 | ATRÁS DPR | 45 | 6.9 | 142.513
8 | 149.753 | N.A.O.D |  |  | 0 |  | 1.651 |  |  | 151.433 | DPR | 55 | 6.19 | 142.853
8 | 149.103 |  |  |  | 5 |  | 1.886 |  |  | 151.198 | CAB BCO | 65 | 6.3 | 143.563
25 | 142.753 |  |  |  | 7.3 |  | 3.162 |  |  | 149.922 | PALA BCO | 75 | 5.71 | 143.453
35 | 142.513 |  |  |  | 8 |  | 3.331 |  |  | 149.753 | N.A.D.D | 85 | 5.94 | 144.043
45 | 142.853 | [5 empty] | 0.261 |  |  | 152.823 | CAB MAX | 95 | 5.99 | 143.813
55 | 143.563 | [5 empty] | 0.873 |  |  | 152.211 | S/9 m. | 105 | 5.32 | 143.763
65 | 143.453 | [5 empty] | 1.883 |  |  | 151.201 | S/8 m. | 115 | 5.04 | 144.433
75 | 144.043 | [5 empty] | 2.887 |  |  | 150.197 | S/7 m. | 125 | 5.04 | 144.713
85 | 143.813 |  |  |  | 8 |  | 0.65 |  |  | 149.103 |  | 135 | 5.04 | 144.713
95 | 143.763 |  |  |  | 25 |  | 7 |  |  | 142.753 |  | 145 | 5.15 | 144.713
105 | 144.433 |  |  |  | 35 |  | 7.24 |  |  | 142.513 |  | 155 | 4.98 | 144.603
115 | 144.713 |  |  |  | 45 |  | 6.9 |  |  | 142.853 |  | 165 | 4.75 | 144.773
125 | 144.713 |  |  |  | 55 |  | 6.19 |  |  | 143.563 |  | 175 | 4.65 | 145.003
135 | 144.713 |  |  |  | 65 |  | 6.3 |  |  | 143.453 |  | 185 | 4.63 | 145.103
145 | 144.603 |  |  |  | 75 |  | 5.71 |  |  | 144.043 |  | 195 | 4.61 | 145.123
155 | 144.773 |  |  |  | 85 |  | 5.94 |  |  | 143.813 |  | 205 | 4.97 | 145.143
165 | 145.003 |  |  |  | 95 |  | 5.99 |  |  | 143.763 |  | 215 | 5.2 | 144.783
175 | 145.103 |  |  |  | 105 |  | 5.32 |  |  | 144.433 |  | 225 | 3.75 | 144.553 | N.A.O.I
185 | 145.123 |  |  |  | 115 |  | 5.04 |  |  | 144.713 |  | 232.7 | 0.2
195 | 145.143 |  |  |  | 125 |  | 5.04 |  |  | 144.713
205 | 144.783 |  |  |  | 135 |  | 5.04 |  |  | 144.713
215 | 144.553 |  |  |  | 145 |  | 5.15 |  |  | 144.603
225 | 146.003 |  |  |  | 155 |  | 4.98 |  |  | 144.773
232.7 | 149.553 | N.A.O.I |  |  | 165 |  | 4.75 |  |  | 145.003
232.7 | 149.736 |  |  |  | 175 |  | 4.65 |  |  | 145.103
234.7 | 151.4 |  |  |  | 185 |  | 4.63 |  |  | 145.123
238.7 | 151.51 | DESBORDA |  |  | 195 |  | 4.61 |  |  | 145.143
[5 empty] | 205 |  | 4.97 |  |  | 144.783
[5 empty] | 215 |  | 5.2 |  |  | 144.553
[5 empty] | 225 |  | 3.75 |  |  | 146.003
[5 empty] | 232.7 |  | 0.2 |  |  | 149.553
[5 empty] | 232.7 |  | 3.348 |  |  | 149.736 | N.A.O.I
[5 empty] | 234.7 |  | 1.684 |  |  | 151.4 | CAB BCO
[5 empty] | 238.7 |  | 1.574 |  |  | 151.51 | DESBORDA
[8 empty] | 0.084 |  | 153 | S/BM 1
[7 empty] | 0.04 |  |  | 153.044 | S/BM 2
DETALLES
8 | 149.753 | NAOD
232.7 | 149.753 | NAOI
2 | 152.823 | Maximetro
2 | 151.323
3 | 152.211 | Mira 8 - 9 m
3 | 151.211
7.5 | 151.201 | Mira 7 - 8 m
7.5 | 150.201
8 | 150.197 | Mira 6- 7 m
8 | 149.197
0 | 151.51 | Desbordamiento
238.7 | 151.51 | Desbordamiento |  | 8.299
Cota cero (m) = |  | 143.211
Cota cero Max (m) = |  | 151.323
Cota BM (m) = |  | 153
Cota inundacion = |  | 151.51
Nivel Agua (LM 6.55 m.)
NIVEL DESBORDAMIENTO (LM = 8.299 m.)