## 3525704.Aceitico.220706
Perfil Transversal - Estación Aceitico - Corriente Meta - Código 35267040
Abscisado | Cota | Observaciones | Datos de Altura - Distancia de Cartera
0 | 67 | ALTURA REAL
3 | 66.193 | S/11 Mts Lm
3 | 64.61 | N.A.O.D.
3 | 60.46
30 | 53.61
60 | 48.62
120 | 48.01
180 | 63.115
240 | 51.91
300 | 54.41
400 | 55.92
460 | 57.41
520 | 57.98
580 | 58.58
640 | 59.64
700 | 60.61
760 | 61.46
820 | 61.91
880 | 61.96
940 | 59.96
1000 | 60.36
1060 | 62.21
1119.6 | 61.68
1121 | 64.61 | N.A.O.I.
1121 | 64.7 | N.D.O.I.
1150 | 64.7
0 | 64.61 | N.A.M.I. | Detalles
1120 | 64.61 | N.A.M.D.
13 | 66.49 | Cota "0"
13 | 55.49 | Cota "0"
18 | 0 | Maxímetro
18 | 0 | Maxímetro
1120 | 64.7 | Desb. Marg. Izq.
0 | 0 | Desb. Marg. Der.
Lectura Mira: | 9.12 m
Caudal: 12669,110 m³/seg
Cota cero: | 55.490 m
Cota inundación: 64,700 m (LM: 9.210 m)
Ver Procedimiento en hoja "procedimiento"
| 64.482 | 65.51 |  | 66.006
| 55.509 | 11 |  | 1.5
| 8.973 | 54.51 |  | 64.506
Sección de Miras
Nivel Agua: 9.12 m
Cota Desbordamiento Margen Izquierda 64,100 m : (9.210 m)

## 3525704.Aceitico.300507
Perfil Transversal - Estación Aceitico - Corriente Meta - Código 35267040
Abscisado | Cota | Observaciones | Datos de Altura - Distancia de Cartera
0 | 67 | D.P.R. - BM # 1
0 | 64.929 | PIE MAX.
14.5 | 62.453 | N.A.O.D.
14.5 | 60.203
39 | 55.403
64 | 53.543
89 | 53.193
114 | 53.003
139 | 52.763
164 | 52.673
189 | 52.523
214 | 51.853
239 | 53.103
264 | 53.983
289 | 54.743
314 | 55.453
364 | 57.303
414 | 57.903
464 | 58.463
514 | 59.203
564 | 59.213
614 | 59.203
664 | 59.153
714 | 59.133
764 | 59.173
814 | 59.233
864 | 59.353
914 | 59.503
964 | 59.883
1014 | 60.293
1114 | 61.263
1214 | 62.003
1301 | 62.453 | N.A.O.I.
1301 | 63.5
1390 | 63.5 | VERY DATOS
14.5 | 62.453 | N.A.M.I. | Detalles
1301 | 62.453 | N.A.M.D.
30 | 64.536 | Cota "0"
30 | 55.536 | Cota "0"
20 | 65.667 | Maxímetro
20 | 64.167 | Maxímetro
0 | 0 | Desb. Marg. Izq.
0 | 0 | Desb. Marg. Der.
Lectura Mira: | 6.92 m
Caudal: m³/seg
Cota cero: | 55.536 m
Cota inundación: (LM: )
Ver Procedimiento en hoja "procedimiento"
| 64.482 | 65.51 |  | 66.006
| 55.509 | 11 |  | 1.5
| 8.973 | 54.51 |  | 64.506
Sección de Miras
Nivel Agua: 6.92 m
Maxímetro

## 3525704.Aceitico.300807
Perfil Transversal - Estación Aceitico - Corriente Meta - Código 35267040
Abscisado | Cota | Observaciones | Datos de Altura - Distancia de Cartera
0 | 67.001 | D.P.R. - BM # 1
13.8 | 63.239 | N.A.O.D.
13.8 | 64.142 | PATA MAX.
13.8 | 62.639
64.1 | 57.619
114.1 | 58.199
164.1 | 58.139
214.1 | 59.189
264.1 | 59.919
314.1 | 61.049
384.1 | 61.669
454.1 | 60.719
524.1 | 62.489
594.1 | 62.419
638.1 | 59.719
682.1 | 57.489
726.1 | 55.859
770.1 | 54.709
814.1 | 53.019
858.1 | 53.109
902.1 | 53.439
946.1 | 53.509
990.1 | 54.639
1034.1 | 55.279
1078.1 | 56.139
1122.1 | 56.809
1166.1 | 57.259
1210.1 | 56.539
1247.5 | 61.239
1247.5 | 63.239 | N.A.O.I.
1247.5 | 62.693
1253 | 63.677 | DESB.MRG.IZQ
1255 | 63.677 | VERY DATOS
1247.5 | 63.239 | N.A.M.I. | Detalles
14 | 63.239 | N.A.M.D.
50 | 65.529 | Cota "0"
50 | 55.529 | Cota "0"
40 | 65.642 | Maxímetro
40 | 64.142 | Maxímetro
1253 | 63.677 | Desb. Marg. Izq.
0 | 0 | Desb. Marg. Der.
Lectura Mira: | 7.70 m
Caudal: m³/seg
Cota cero: | 55.529 m
Cota inundación: 63.677 m (LM: 8.148 m )
Ver Procedimiento en hoja "procedimiento"
| 64.482 | 65.51 |  | 66.006
| 55.509 | 11 |  | 1.5
| 8.973 | 54.51 |  | 64.506
Sección de Miras
Nivel Agua: 7.70 m
Maxímetro
Cota Desbordamiento Margen Izquierda 63.677 : (8.148 m)

## 3525704.Aceitico.050508
Perfil Transversal - Estación Aceitico - Corriente Meta - Código 35267040
Abscisado | Cota | Observaciones | Datos de Altura - Distancia de Cartera
0 | 67 | S/BM IDEAM.BOJON
2.5 | 65.245
5.5 | 64.263
8.5 | 64.631
11.5 | 64.116
14.5 | 62.522
17.5 | 61.077
20.5 | 59.913
23.5 | 59.898
24.8 | 59.505 | N.A.O.D.
44.95 | 50.145
59.95 | 49.605
74.95 | 49.775
89.95 | 49.775
104.95 | 50.155
119.95 | 50.645
134.95 | 50.705
149.95 | 50.605
164.95 | 50.395
179.95 | 50.075
194.95 | 49.885
209.95 | 50.405
224.95 | 50.775
239.95 | 51.075
254.95 | 51.305
269.95 | 51.335
284.95 | 51.655
299.95 | 51.615
314.95 | 51.925
329.95 | 52.965
357.27 | 59.505 | N.A.O.I.
388 | 59.505 | PLAYA DE 800 MS
| 61.674 | PAROXIMADAMENTE
| 66.999 | S/BM INICIAL
24.8 | 59.505 | N.A.M.I. | Detalles
357.27 | 59.505 | N.A.M.D.
35 | 65.518 | Cota "0"
35 | 55.518 | Cota "0"
0 | 0 | Maxímetro
0 | 0 | Maxímetro
0 | 0 | Desb. Marg. Izq.
0 | 0 | Desb. Marg. Der.
Lectura Mira: | 3.98 m
Caudal: m³/seg
Cota cero: | 55.518 m
Cota inundación: (LM: )
Ver Procedimiento en hoja "procedimiento"
| 64.482 | 65.51 |  | 66.006
| 55.509 | 11 |  | 1.5
| 8.973 | 54.51 |  | 64.506
Sección de Miras
Nivel Agua: 3.98 m

## 3525704.Aceitico.140708
Perfil Transversal - Estación Aceitico - Corriente Meta - Código 35267040
Abscisado | Cota | Observaciones | Datos de Altura - Distancia de Cartera
| 67 | BM PLACA
| 66.527 | S/ 11.0 MS DE LM
0 | 65.272
20 | 65.272 | N.A.O.D.
55 | 50.522
110 | 50.682
165 | 50.772
220 | 51.612
275 | 52.472
330 | 54.672
385 | 56.872
440 | 58.172
495 | 59.442
550 | 60.462
605 | 61.442
660 | 61.572
715 | 61.652
770 | 60.962
825 | 60.072
880 | 60.562
935 | 60.972
990 | 63.312
1045 | 61.612
1100 | 61.562
1126 | 61.372
1126 | 64.372
1126 | 65.272 | N.A.O.I.
1126 | 66.527
1150 | 66.527
1180 | 67.889 | NUEVA EXIPIO
20 | 65.272 | N.A.M.I. | Detalles
1126 | 65.272 | N.A.M.D.
50 | 66.527 | Cota "0"
50 | 55.527 | Cota "0"
0 | 0 | Maxímetro
0 | 0 | Maxímetro
0 | 0 | Desb. Marg. Izq.
0 | 0 | Desb. Marg. Der.
Lectura Mira: | 9.75 m
Caudal: m³/seg
Cota cero: | 55.527 m
Cota inundación: (LM: )
Ver Procedimiento en hoja "procedimiento"
| 64.482 | 65.51 |  | 66.006
| 55.509 | 11 |  | 1.5
| 8.973 | 54.51 |  | 64.506
Sección de Miras
Nivel Agua: 9.75 m

## 3525704.Aceitico.020509
Perfil Transversal - Estación Aceitico - Corriente Meta - Código 35267040
Abscisado | Cota | Observaciones | Datos de Altura - Distancia de Cartera
0 | 67 | ALTURA REAL
0 | 66.51 | S/11 Mts Lm
0 | 64.132
13.5 | 63.469
19.5 | 59.908 | N.A.O.D.
32 | 54.878
52 | 51.608
72 | 49.558
89 | 50.228
96 | 51.338
112 | 51.448
127 | 51.828
142 | 50.658
157 | 50.268
172 | 49.878
187 | 49.628
202 | 49.848
217 | 50.108
232 | 51.068
247 | 52.188
277 | 55.228
307 | 58.368
357 | 58.888
387 | 59.908 | N.A.O.I.
442 | 61.985
574 | 61.29
585 | 60.277
614 | 60.582
752 | 62.192
763 | 61.732
768 | 65.077 | N.D.O.I
798 | 63.95
888 | 63.303
22 | 59.908 | N.A.M.I. | Detalles
390 | 59.908 | N.A.M.D.
40 | 66.51 | Cota "0"
40 | 55.51 | Cota "0"
60 | 65.632 | Maxímetro
60 | 64.132 | Maxímetro
768 | 65.077 | Desb. Marg. Izq.
0 | 0 | Desb. Marg. Der.
Lectura Mira: | 4.40 m
Caudal: m³/seg
Cota cero: | 55.527 m
Cota inundación: 65.077 m (LM: 9.55 m )
Ver Procedimiento en hoja "procedimiento"
| 64.482 | 65.51 |  | 66.006
| 55.509 | 11 |  | 1.5
| 8.973 | 54.51 |  | 64.506
Sección de Miras
Nivel Agua: 4.40 m
Maxímetro
Cota Desbordamineto Margen Izquierda 65.077 m : (9.55 m)

## 3525704.Aceitico.240709
Perfil Transversal - Estación Aceitico - Corriente Meta - Código 35267040
Abscisado | Cota | Observaciones | Datos de Altura - Distancia de Cartera
0 | 67 | S/BM IDEAM.BOJON
0 | 65.51 | S/11 Mts Lm
2.4 | 65.357
4.4 | 64.606 | N.A.O.D.
44.4 | 50.506
81.4 | 52.406
118 | 50.806
155.4 | 50.276
192.4 | 49.746
229.4 | 52.306
266.4 | 52.056
303.4 | 52.266
340.4 | 53.956
377.4 | 55.606
414.4 | 56.086
451.4 | 56.386
488.4 | 56.816
525.4 | 57.946
575.4 | 61.306
625.4 | 62.106
675.4 | 62.306
725.4 | 61.956
811.4 | 58.706
842.4 | 63.506 | INICIA PLAYA
867.9 | 64.006 | FIN PLAYA
874.4 | 60.276
917.4 | 61.576
953.4 | 56.726
1003.4 | 57.146
1042.8 | 62.606
1042.8 | 64.606 | N.A.O.I
1042.8 | 65.318
1047.8 | 65.274
1060 | 65.3
5 | 64.606 | N.A.M.I. | Detalles
1045 | 64.606 | N.A.M.D.
40 | 65.51 | Cota "0"
40 | 54.51 | Cota "0"
20 | 66.006 | Maxímetro
20 | 64.506 | Maxímetro
1047.8 | 65.274 | Desb. Marg. Izq.
0 | 0 | Desb. Marg. Der.
Lectura Mira: | 9.09 m
Caudal: 10296,930 m³/seg
Cota cero: | 54.510 m
Cota inundación: 65.274 m (LM: m )
Ver Procedimiento en hoja "procedimiento"
| 64.482 | 65.51 |  | 66.006
| 55.509 | 11 |  | 1.5
| 8.973 | 54.51 |  | 64.506
Sección de Miras
Nivel Agua: 9.09 m
Maxímetro
Cota Desbordamineto Margen Izquierda 65.274 m : (10.764 m)

## 3525704.Aceitico.070310
Perfil Transversal - Estación Aceitico - Corriente Meta - Código 35267040
Abscisado | Cota | Observaciones | Datos de Altura - Distancia de Cartera
0 | 69.3 | ALTURA REAL
2 | 67 | S/BM IDEAM.BOJON
9 | 65.473 | S/PATA BM
13.5 | 64.947 | S/BCO
14.5 | 63.447
16.7 | 62.253
23.2 | 61.332
25.2 | 60.101
28.1 | 57.96 | N.A.O.D.
44.1 | 57.96
64.1 | 52.95
84.1 | 52.7
104.1 | 52.81
124.1 | 52.76
144.1 | 52.66
164.1 | 52.08
184.1 | 52.33
204.1 | 52.86
224.1 | 52.28
244.1 | 52.09
264.1 | 51.23
284.1 | 51.55
304.1 | 51.79
324.1 | 51.91
344.1 | 53.76
364.1 | 54.16
388.1 | 55.62
412.1 | 56.13
436.1 | 56.76
461.66 | 57.36
461.66 | 57.96 | N.A.O.I.
461.66 | 57.962
561.66 | 57.712
461.6 | 57.96 | N.A.M.I. | Detalles
28.1 | 57.96 | N.A.M.D.
50 | 65.51 | Cota "0"
50 | 55.512 | Cota "0"
40 | 66.006 | Maxímetro
40 | 64.523 | Maxímetro
0 | 0 | Desb. Marg. Izq.
0 | 0 | Desb. Marg. Der.
Lectura Mira: | 2.45 m
Caudal: 713,126 m³/seg
Cota cero: | 55.512 m
Cota inundación: (LM: )
Ver Procedimiento en hoja "procedimiento"
| 64.482 | 65.51 |  | 66.006
| 55.509 | 11 |  | 1.5
| 8.973 | 54.51 |  | 64.506
Sección de Miras
Nivel Agua: 2.45 m
Maxímetro

## 88.3525704.Top.120211
Perfil Transversal - Estación Aceitico - Corriente Meta - Código 35267040
Abscisado | Cota | Observaciones | Datos de Altura - Distancia de Cartera
0 | 67 | S/BM
2.2 | 66.511 | S/ 11
2.2 | 65.327 | S/ PAT BCO
7.2 | 64.494
7.2 | 66.012 | S/ MAX
7.2 | 65.511 | S/ 10
9.3 | 64.796 | S/CAB. BCO
9.3 | 64.277 | S/PAT BCO
10.6 | 63.469
10.6 | 64.509 | S/ 9
13.2 | 62.893 | S/CAB. BCO
13.2 | 63.509 | S / 8
13.2 | 62.509 | S / 7
15.7 | 61.448 | S/PAT BCO
18 | 61.509 | S/6
18 | 60.353
24.5 | 60.509 | S/5
24.5 | 59.197
27.4 | 59.129 | S/CAB. BCO
27.4 | 59.507 | S/4
27.4 | 58.507 | S/3
27.65 | 58.216 | N.A.M.D.
27.65 | 58.216
44 | 55.776
54 | 52.956
64 | 50.516
74 | 49.036
84 | 47.716
94 | 47.816
104 | 47.916
114 | 47.966
124 | 47.946
134 | 48.016
144 | 49.006
154 | 49.506
164 | 49.576
174 | 51.996
184 | 52.066
194 | 52.876
204 | 54.046
214 | 53.716
224 | 55.686
233.65 | 58.216 | N.A.M.I.
383.65 | 60.883
563.65 | 61.357
643.75 | 61.506 | S/CAB. BCO
649.45 | 60.555 | S/PAT. BCO
749.45 | 59.729
860.75 | 60.334 | S/PAT. BCO
868.75 | 63.452
872.15 | 64.902 | N.D.M.I.
922.15 | 64.824
990 | 64.824
233.65 | 58.216 | N.A.M.I. | Detalles
27.65 | 58.216 | N.A.M.D.
32 | 66.511 | Cota "0"
32 | 55.511 | Cota "0"
40 | 66.012 | Maxímetro
40 | 64.512 | Maxímetro
872.15 | 64.902 | Desb. Marg. Izq
0 | 0 | Desb. Marg. Der.
Lectura mira: | 2.71 m
Cota cero: | 55.511 m
Caudal: m³/seg
Cota inundación: 64.902 m (LM : 9.39 m)
Ver Procedimiento en hoja "procedimiento"
65.011
55.514
9.497
Sección de Miras
Nivel Desbordamiento Margen Izquierda
5.011 m : ( 8.16 m)
Sección de Playa Margen Izquierda
Maxímetro
Nivel Agua: 2,71 m
Nota: Dibujo sin Cartera de Nivelación

## 3525704.Aceitico.190412
Perfil Transversal - Estación Aceitico - Corriente Meta - Código 35267040
Abscisado | Cota | Observaciones | Datos de Altura - Distancia de Cartera
0 | 67 | S/BM
2.4 | 65.372
7.55 | 64.481
7.55 | 62.408 | N.A.M.D.
11.25 | 62.408
46 | 61.048
96 | 60.928
146 | 61.208
186 | 59.248
226 | 58.638
266 | 59.138
306 | 59.148
346 | 58.808
386 | 58.338
426 | 57.078
466 | 56.958
506 | 54.678
546 | 52.828
572 | 51.468
597 | 51.808
622 | 51.578
647 | 51.738
672 | 51.238
697 | 51.028
722 | 51.588
747 | 52.058
772 | 57.948
797 | 62.408 | N.A.M.I.
1053.5 | 62.408
1055 | 59.958
1100 | 59.848
1150 | 59.538
1190 | 59.648
1195 | 62.408 | N.A.M.I.
1197 | 64.444
1198 | 64.787 | N.D.M.I.
1248 | 64.974
797 | 62.408 | N.A.M.I. | Detalles
7.55 | 62.408 | N.A.M.D.
15 | 66.509 | Cota "0"
15 | 55.509 | Cota "0"
25 | 65.982 | Maxímetro
25 | 64.482 | Maxímetro
1198 | 64.787 | Desb. Marg. Izq.
0 | 0 | Desb. Marg. Der.
Lectura Mira: | 6,90 m
Caudal: 6226,784 m³/seg
Cota cero: | 55,509 m
Cota inundación: 64,787 m (LM: 9.278 m)
Ver Procedimiento en hoja "procedimiento"
| 64.482 | 65.51 |  | 66.006
| 55.509 | 11 |  | 1.5
| 8.973 | 54.51 |  | 64.506
Sección de Miras
Nivel Agua: 6,90 m
Maxímetro
Cota Desbordamiento Margen Izquierda 64,787 m : (9.278 m)

## 3525704.Aceitico.260613
Perfil Transversal - Estación Aceitico - Corriente Meta - Código 35267040
Abscisado | Cota | Observaciones | Datos de Altura - Distancia de Cartera
0 | 67 | S/BM
2.5 | 66.519 | S/11
7.5 | 64.506
11.5 | 63.365 | N.A.M.D.
11.5 | 63.365
34 | 50.715
73 | 50.565
107 | 49.965
141 | 50.785
175 | 49.865
209 | 50.865
243 | 51.365
277 | 54.455
311 | 54.315
345 | 56.015
379 | 56.325
413 | 58.145
447 | 57.365
481 | 57.865
515 | 57.315
549 | 56.615
583 | 57.215
617 | 60.165
651 | 60.745
685 | 63.365
1179.8 | 63.365
1190 | 62.065
1210 | 59.315
1230 | 59.335
1242 | 63.365
1242 | 63.365 | N.A.M.I.
1242.9 | 63.988 | S/C Bco
1243.9 | 64.361 | N.D.M.I.
1293.9 | 64.685
1242 | 63.365 | N.A.M.I. | Detalles
11.5 | 63.365 | N.A.M.D.
20 | 66.519 | Cota "0"
20 | 55.519 | Cota "0"
30 | 65.982 | Maxímetro
30 | 64.485 | Maxímetro
1243.9 | 64.361 | Desb. Marg. Izq.
0 | 0 | Desb. Marg. Der.
Lectura Mira: | 7.85 m
Caudal: 8673,424 m³/seg
Cota cero: | 55,519 m
Cota inundación: 64,361 m (LM: 8.842 m)
Ver Procedimiento en hoja "procedimiento"
| 64.482 | 65.51 |  | 66.006
| 55.509 | 11 |  | 1.5
| 8.973 | 54.51 |  | 64.506
Sección de Miras
Nivel Agua: 7.85 m
Maxímetro
Cota Desbordamiento Margen Izquierda 64,361 m : (8.842 m)

## 3525704.Aceitico.210913
Perfil Transversal - Estación Aceitico - Corriente Meta - Código 35267040
Abscisado | Cota | Observaciones | Datos de Altura - Distancia de Cartera
0 | 67 | S/BM #1
2 | 65.549
7 | 64.387
9.5 | 62.421 | N.A.M.D.
9.5 | 60.771
18.9 | 49.241
59.9 | 47.781
100.9 | 51.301
141.9 | 49.771
182.9 | 49.571
223.9 | 53.461
264.9 | 53.521
305.9 | 56.361
346.9 | 57.111
387.9 | 57.681
428.9 | 58.571
469.9 | 58.871
510.9 | 59.381
551.9 | 59.031
592.9 | 57.571
633.9 | 56.121
674.9 | 59.721
715.9 | 62.421 | N.A.M.I.
763.4 | 62.421 | N.A.M.D.
785.9 | 61.421
810.6 | 62.221
979.5 | 62.121
998.4 | 61.151
1016.4 | 62.421 | N.A.M.I.
1022.9 | 62.421 | N.A.M.D.
1047.9 | 59.821
1069.9 | 59.091
1091.5 | 62.121
1091.5 | 62.421 | N.A.M.I.
1092.7 | 63.179
1094.7 | 64.715 | Pata Bco.
1094.7 | 65.835 | Cab. Bco. Desbor.
1091.5 | 62.421 | N.A.M.I. | Detalles
9.5 | 62.421 | N.A.M.D.
30 | 66.51 | Cota "0"
30 | 55.51 | Cota "0"
40 | 65.982 | Maxímetro
40 | 64.483 | Maxímetro
1094.7 | 65.834 | Desb. Marg. Izq.
0 | 0 | Desb. Marg. Der.
Lectura Mira: | 6,91 m
Caudal: 6375,729 m³/seg
Cota cero: | 55,510 m
Cota inundación: 65,835 m (LM: 10,325 m)
Ver Procedimiento en hoja "procedimiento"
| 64.482 | 65.51 |  | 66.006
| 55.509 | 11 |  | 1.5
| 8.973 | 54.51 |  | 64.506
Sección de Miras
Nivel Agua: 6,91 m
Maxímetro
Cota Desbordamiento Margen Izquierda 65,835 m : (10,325 m)

## 3525704.Aceitico.22052014
Perfil Transversal - Estación Aceitico - Corriente Meta - Código 35267040
Abscisado | Cota | Observaciones | Datos de Altura - Distancia de Cartera
0 | 67 | S/BM #1
14 | 61.688 | N.A.M.D.
37 | 50.488
62 | 51.168
87 | 51.658
112 | 51.378
137 | 51.048
162 | 50.348
187 | 50.168
212 | 50.988
237 | 51.948
267 | 53.058
297 | 55.338
327 | 57.738
362 | 57.918
397 | 58.098
437 | 58.508
477 | 58.998
527 | 59.258
577 | 59.578
627 | 59.388
677 | 59.248
727 | 59.888
777 | 60.878
817 | 61.688 | N.A.M.I.
1137 | 61.688 | N.A.M.D.
1157 | 59.898
1187 | 59.718
1212 | 59.158
1231 | 61.688 | N.A.M.I.
1233 | 64.111 | N.D.M.I.
1233 | 65.077 | S/Cab Bco
S/N.D.M.I.
Top 20090502
1231 | 61.688 | N.A.M.I. | Detalles
14 | 61.688 | N.A.M.D.
35 | 66.515 | Cota "0"
35 | 55.515 | Cota "0"
45 | 65.982 | Maxímetro
45 | 64.481 | Maxímetro
1233 | 64.111 | Desb. Marg. Izq.
0 | 0 | Desb. Marg. Der.
Lectura Mira: | 6,17 m
Caudal: 5122.520 m³/seg
Cota cero: | 55.515 m
Cota inundación: 64.111 m (LM: 8.596 m)
Ver Procedimiento en hoja "procedimiento"
| 64.482 | 65.51 |  | 66.006
| 55.509 | 11 |  | 1.5
| 8.973 | 54.51 |  | 64.506
Sección de Miras
Nivel Agua: 6,17 m
Maxímetro
Cota Desbordamiento Margen Izquierda 64.111 m : (8.596 m)

## 3525704.Aceitico.13092014
Perfil Transversal - Estación Aceitico - Corriente Meta - Código 35267040
Abscisado | Cota | Observaciones | Datos de Altura - Distancia de Cartera
0 | 67 | S/BM #1
8.5 | 64.895 | CAB BCO DER
8.5 | 62.859 | N.A.O.DER
8.5 | 60.039
45.5 | 51.119
85.5 | 52.559
125.5 | 51.869
165.5 | 50.949
205.5 | 50.949
245.5 | 50.679
285.5 | 52.239
325.5 | 54.129
365.5 | 54.469
405.5 | 55.169
445.5 | 55.479
485.5 | 56.439
525.5 | 57.509
575.5 | 58.899
625.5 | 60.059
675.5 | 59.259
725.5 | 61.659
775.5 | 61.609
825.5 | 61.589
875.5 | 61.529
926.4 | 62.859
1035.6 | 62.859
1048.5 | 60.769
1107.5 | 59.069
1122.9 | 61.759
1122.9 | 62.859 | N.A.O.I.
1124.4 | 63.413 | PATA BCO IZQ
1124.9 | 64.447 | AB BCO
1127.9 | 64.903 | BAJO INUNDA
1132.9 | 64.832 | DESBORDE
1122.9 | 62.859 | N.A.M.I. | Detalles
8.5 | 62.859 | N.A.M.D.
35 | 66.511 | Cota "0"
35 | 55.511 | Cota "0"
45 | 65.473 | Maxímetro
45 | 64.473 | Maxímetro
1127.9 | 64.903 | Desb. Marg. Izq.
0 | 0 | Desb. Marg. Der.
Lectura Mira: | 7,34 m
Caudal: 7309.911 m³/seg
Cota cero: | 55.511 m
Cota inundación: 64.903 m (LM: 9.384 m)
Ver Procedimiento en hoja "procedimiento"
Sección de Miras
Nivel Agua: 7,34 m
Maxímetro
Cota Desbordamiento Margen Izquierda 64.903 m : (9.384 m)

## 3525704.Aceitico.292015
Perfil Transversal - Estación Aceitico - Corriente Meta - Código 35257040
Abscisado | Cota | Observaciones | Datos de Altura - Distancia de Cartera
0 | 67 | S/BM #1
4.5 | 65.979 | S/ MAX
6 | 60.896 | N.A.O.DER
36 | 51.146
66 | 50.676
96 | 51.976
126 | 53.396
156 | 55.106
186 | 56.356
216 | 56.866
246 | 57.096
276 | 57.656
306 | 57.466
336 | 57.396
366 | 56.866
396 | 56.056
426 | 54.996
456 | 54.176
486 | 54.076
516 | 53.966
546 | 54.096
576 | 54.506
606 | 55.636
636 | 56.056
666 | 57.596
683 | 60.896 | N.A.O.I.
693 | 62.851
703 | 64.481
708 | 65.015
713 | 65.44
683 | 60.896 | N.A.M.I. | Detalles
6 | 60.896 | N.A.M.D.
35 | 66.515 | Cota "0"
35 | 55.515 | Cota "0"
45 | 65.479 | Maxímetro
45 | 64.479 | Maxímetro
0 | 0 | Desb. Marg. Izq.
0 | 0 | Desb. Marg. Der.
Lectura Mira: | 5,38 m
Caudal: 3738.135 m³/seg
Cota cero: | 55.515 m
Cota inundación: m (LM: m)
Ver Procedimiento en hoja "procedimiento"
Sección de Miras
Nivel Agua: 5,38 m
Maxímetro
Margen Izquierda

## 3525704.Aceitico.110915
Perfil Transversal - Estación Aceitico - Corriente Meta - Código 35257040
Abscisado | Cota | Observaciones | Datos de Altura - Distancia de Cartera
0 | 67 | S/BM #1
2 | 65.432
3.3 | 64.896
7.4 | 64.735 | CAB BCO
8.4 | 63.462 | N.A.O.DER
8.4 | 62.262
14.7 | 58.202
34.7 | 58.452
54.7 | 55.252
74.7 | 50.122
94.7 | 50.652
114.7 | 50.462
134.7 | 51.092
154.7 | 51.732
174.7 | 52.092
194.7 | 52.872
214.7 | 53.582
259.7 | 56.922
304.7 | 58.462
349.7 | 58.362
394.7 | 58.122
439.7 | 57.262
484.7 | 55.252
529.7 | 54.342
574.7 | 52.792
619.7 | 52.012
664.7 | 51.502
709.7 | 54.792
729.2 | 62.762
729.2 | 63.462 | N.A.O.I.
729.2 | 64.382 | CAB BCO
734.7 | 64.358 | DPR Aforo
744.2 | 64.348
729.2 | 63.462 | N.A.M.I. | Detalles
8.4 | 63.462 | N.A.M.D.
35 | 66.514 | Cota "0"
35 | 55.514 | Cota "0"
45 | 65.959 | Maxímetro
45 | 64.459 | Maxímetro
0 | 0 | Desb. Marg. Izq.
0 | 0 | Desb. Marg. Der.
Lectura Mira: | 8,02 m
Caudal: 8765,852 m³/seg
Cota cero: | 55.514 m
Cota inundación: m (LM: m)
Ver Procedimiento en hoja "procedimiento"
Sección de Miras
Nivel Agua: 8,02 m
Maxímetro
Margen Izquierda

## 35257040_ACEITICO_META_20160706
ABSCISADO | COTA | OBSERVACIÓN | RESUMEN CARTERA CALCULADA | PERFIL TRANSVERSAL - ESTACIÓN: 35257040_ACEITICO_META | CARTERA DE NIVELACIÓN CALCULADA /35257040_ACEITICO_META | [6 empty] | AFORO LÍQUIDO
[5 empty] | Distancia (m) | Vista Atrás (+) | Vista Intermedia (-) | Vista Adelante (-) | Cota BM (m) | COTA | OBSERVACIONES | DIST. (m) | PROF. (m) | COTA | OBSERVACIÓN
[6 empty] | 2.084 |  |  | 67 | 69.084 | S/BM
[7 empty] | 2.575 |  |  | 66.509 | S/11 m.
[7 empty] | 4.182 |  |  | 64.902 | N.A.O.D Lm. 9,39
DETALLES
NAOI
NAOD
Maximetro
Mira 10 - 11 m
Mira 8 - 9 -10 m
Mira 7 - 8 m
Desbordamiento
Desbordamiento
Cota cero (m) = |  | 55.509
Cota cero Max (m) =
Cota BM (m) = |  | 67
Cota inundacion =

## 35257040_ACEITICO_META_20161012
ABSCISADO | COTA | OBSERVACIÓN | RESUMEN CARTERA CALCULADA | PERFIL TRANSVERSAL - ESTACIÓN: 35257040_ACEITICO_META |  | CARTERA DE NIVELACIÓN CALCULADA /35257040_ACEITICO_META | [6 empty] | AFORO LÍQUIDO
| 67 | S/BM |  |  |  | Distancia (m) | Vista Atrás (+) | Vista Intermedia (-) | Vista Adelante (-) | Cota BM (m) | COTA | OBSERVACIONES | DIST. (m) | PROF. (m) | COTA | OBSERVACIÓN
0 | 66.889 | [11 empty] | 5 | 0 | 62.631 | N.A.O.D
5 | 62.631 | N.A.O.D |  |  |  |  | 0.291 |  |  | 67 | 67.291 | S/BM | 15 | 6 | 56.631
5 | 62.631 |  |  |  |  | 0 | 0.378 |  | 0.78 |  | 66.889 | S/11 m. | 35 | 8.75 | 53.881
15 | 56.631 | [6 empty] | 1.378 |  |  | 65.511 | S/10 m. | 65 | 11.2 | 51.431
35 | 53.881 | [6 empty] | 2.378 |  |  | 64.511 | S/9 m. | 95 | 13.63 | 49.001
65 | 51.431 | [6 empty] | 3.378 |  |  | 63.511 | S/8 m. | 115 | 13.27 | 49.361
95 | 49.001 |  |  |  |  | 5 |  | 4.258 |  |  | 62.631 | N.A.O.D | 135 | 12.8 | 49.831
115 | 49.361 |  |  |  |  | 5 |  | 0 |  |  | 62.631 |  | 155 | 11.35 | 51.281
135 | 49.831 |  |  |  |  | 15 |  | 6 |  |  | 56.631 |  | 175 | 10 | 52.631
155 | 51.281 |  |  |  |  | 35 |  | 8.75 |  |  | 53.881 |  | 205 | 9.19 | 53.441
175 | 52.631 |  |  |  |  | 65 |  | 11.2 |  |  | 51.431 |  | 235 | 8.01 | 54.621
205 | 53.441 |  |  |  |  | 95 |  | 13.63 |  |  | 49.001 |  | 275 | 7.38 | 55.251
235 | 54.621 |  |  |  |  | 115 |  | 13.27 |  |  | 49.361 |  | 315 | 6.6 | 56.031
275 | 55.251 |  |  |  |  | 135 |  | 12.8 |  |  | 49.831 |  | 365 | 5.93 | 56.701
315 | 56.031 |  |  |  |  | 155 |  | 11.35 |  |  | 51.281 |  | 415 | 5.1 | 57.531
365 | 56.701 |  |  |  |  | 175 |  | 10 |  |  | 52.631 |  | 475 | 4.12 | 58.511
415 | 57.531 |  |  |  |  | 205 |  | 9.19 |  |  | 53.441 |  | 535 | 2.8 | 59.831
475 | 58.511 |  |  |  |  | 235 |  | 8.01 |  |  | 54.621 |  | 605 | 3.6 | 59.031
535 | 59.831 |  |  |  |  | 275 |  | 7.38 |  |  | 55.251 |  | 675 | 4.1 | 58.531
605 | 59.031 |  |  |  |  | 315 |  | 6.6 |  |  | 56.031 |  | 745 | 4.4 | 58.231
675 | 58.531 |  |  |  |  | 365 |  | 5.93 |  |  | 56.701 |  | 780 | 0 | 62.631 | N.A.O.I
745 | 58.231 |  |  |  |  | 415 |  | 5.1 |  |  | 57.531
780 | 62.631 | N.A.O.I |  |  |  | 475 |  | 4.12 |  |  | 58.511
815 | 64.347 |  |  |  |  | 535 |  | 2.8 |  |  | 59.831
845 | 64.213 |  |  |  |  | 605 |  | 3.6 |  |  | 59.031
[6 empty] | 675 |  | 4.1 |  |  | 58.531
[6 empty] | 745 |  | 4.4 |  |  | 58.231
[6 empty] | 780 |  | 0 |  |  | 62.631 | N.A.O.I
[7 empty] | 3.388 |  |  |  | 66.019
[6 empty] | 815 |  | 1.672 |  |  | 64.347 | N.D.M.I
[6 empty] | 845 |  | 1.806 |  |  | 64.213
|  |  | DETALLES |  | NOTA: AFORO EFECTUADO 1,5 m. AGUAS ABAJO SECCION DE MIRAS
5 | 62.631 | NAOD
780 | 62.631 | NAOI
5 | 66.511 | Mira 10 - 11 m
5 | 65.511
6 | 65.511 | Mira 9 -10 m
6 | 64.511
7 | 64.511 | Mira 8 - 9 m
7 | 63.511
8 | 63.511 | Mira 7 - 8 m
8 | 62.511
Desbordamiento
Desbordamiento
Cota cero (m) = |  | 55.511
Cota cero Max (m) =
Cota BM (m) = |  | 67
Cota inundacion =

## 35257040_ACEITICO_META_20170316
ABSCISADO | COTA | OBSERVACIÓN | RESUMEN CARTERA CALCULADA | PERFIL TRANSVERSAL - ESTACIÓN: 35257040_ACEITICO_META | CARTERA DE NIVELACIÓN CALCULADA /35257040_ACEITICO_META | [6 empty] | AFORO LÍQUIDO
[5 empty] | Distancia (m) | Vista Atrás (+) | Vista Intermedia (-) | Vista Adelante (-) | Cota BM (m) | COTA | OBSERVACIONES | DIST. (m) | PROF. (m) | COTA | OBSERVACIÓN
[6 empty] | 3.421 |  |  | 67 | 70.421 | S/BM
[7 empty] | 3.91 |  |  | 66.511 | S/11 m.
[6 empty] | 0.228 |  | 4.71 |  | 65.939
[7 empty] | 0.428 |  |  | 65.511 | S/10m.
[7 empty] | 1.428 |  |  | 64.511 | S/9 m.
[7 empty] | 2.428 |  |  | 63.511 | S/8 m.
[7 empty] | 3.428 |  |  | 62.511 | S/7 m
[6 empty] | 2.019 |  | 3.814 |  | 64.144
[7 empty] | 1.633 |  |  | 62.511 | S/7m.
[7 empty] | 2.633 |  |  | 61.511 | S/6 m.
[7 empty] | 3.633 |  |  | 60.511 | S/5 m.
[7 empty] | 4.633 |  |  | 59.511 | S/4 m.
[6 empty] | 1.58 |  | 4.58 |  | 61.144
[7 empty] | 2.653 |  |  | 58.491 | N.A.O.D LM 2.98
DETALLES
NAOI
NAOD
Maximetro
Mira 10 - 11 m
Mira 8 - 9 -10 m
Mira 7 - 8 m
Desbordamiento
Desbordamiento
Cota cero (m) = |  | 55.511
Cota cero Max (m) =
Cota BM (m) = |  | 67
Cota inundacion =

## 35257040_ACEITICO_META_20171019
ABSCISADO | COTA | OBSERVACIÓN | RESUMEN CARTERA CALCULADA | PERFIL TRANSVERSAL - ESTACIÓN: 35257040_ACEITICO_META | CARTERA DE NIVELACIÓN CALCULADA /35257040_ACEITICO_META | [6 empty] | AFORO LÍQUIDO
| 67 | S/BM |  |  | Distancia (m) | Vista Atrás (+) | Vista Intermedia (-) | Vista Adelante (-) | Cota BM (m) | COTA | OBSERVACIONES | DIST. (m) | PROF. (m) | COTA | OBSERVACIÓN
0 | 69.463 | [10 empty] | 11.5 | 2.06 | 60.548 | N.A.O.D
2.8 | 67.897 |  |  |  |  | 3.349 |  |  | 67 | 70.349 | S/BM 2 | 58 | 12.64 | 49.968
7.8 | 67.048 |  |  |  | 0 |  | 0.886 |  |  | 69.463 | S/10 m. | 108 | 11.68 | 50.928
11.5 | 65.947 | [5 empty] | 4.761 |  |  | 65.588 |  | 158 | 11.41 | 51.198
11.5 | 62.608 | N.A.O.D |  |  | 2.8 |  | 2.452 |  |  | 67.897 |  | 208 | 8.17 | 54.438
11.5 | 62.608 |  |  |  | 7.8 |  | 3.301 |  |  | 67.048 |  | 258 | 7.59 | 55.018
11.5 | 60.548 |  |  |  | 11.5 |  | 4.402 |  |  | 65.947 | CAB BCO | 308 | 6.24 | 56.368
58 | 49.968 |  |  |  |  | 1.011 |  | 4.76 |  | 66.6 |  | 358 | 5.17 | 57.438
108 | 50.928 | [5 empty] | 2.014 |  |  | 64.586 | S/9 m. | 408 | 4.38 | 58.228
158 | 51.198 | [5 empty] | 3.012 |  |  | 63.588 | S/8 m. | 458 | 4.07 | 58.538
208 | 54.438 |  |  |  | 11.5 |  | 3.992 |  |  | 62.608 | N.A.O.D | 508 | 3.75 | 58.858
258 | 55.018 | [5 empty] | 0.67 |  |  | 65.93 | S/MAX CAB | 558 | 3.68 | 58.928
308 | 56.368 |  |  |  |  | 4.06 |  | 0.489 |  | 70.171 |  | 608 | 3.15 | 59.458
358 | 57.438 | [6 empty] | 0.707 |  | 69.464 | S/BM 2 Replanteado | 658 | 3.28 | 59.328
408 | 58.228 |  |  |  | 11.5 |  | 2.06 |  |  | 60.548 |  | 708 | 3.02 | 59.588
458 | 58.538 |  |  |  | 58 |  | 12.64 |  |  | 49.968 |  | 758 | 3.2 | 59.408
508 | 58.858 |  |  |  | 108 |  | 11.68 |  |  | 50.928 |  | 808 | 4.08 | 58.528
558 | 58.928 |  |  |  | 158 |  | 11.41 |  |  | 51.198 |  | 858 | 4.72 | 57.888
608 | 59.458 |  |  |  | 208 |  | 8.17 |  |  | 54.438 |  | 908 | 3.73 | 58.878
658 | 59.328 |  |  |  | 258 |  | 7.59 |  |  | 55.018 |  | 958 | 3.92 | 58.688
708 | 59.588 |  |  |  | 308 |  | 6.24 |  |  | 56.368 |  | 1008 | 3.82 | 58.788
758 | 59.408 |  |  |  | 358 |  | 5.17 |  |  | 57.438 |  | 1058.8 | 0.3 | 62.308 | N.A.O.I
808 | 58.528 |  |  |  | 408 |  | 4.38 |  |  | 58.228
858 | 57.888 |  |  |  | 458 |  | 4.07 |  |  | 58.538
908 | 58.878 |  |  |  | 508 |  | 3.75 |  |  | 58.858
958 | 58.688 |  |  |  | 558 |  | 3.68 |  |  | 58.928
1008 | 58.788 |  |  |  | 608 |  | 3.15 |  |  | 59.458
1058.8 | 62.308 | N.A.O.I |  |  | 658 |  | 3.28 |  |  | 59.328
1058.8 | 64.607 |  |  |  | 708 |  | 3.02 |  |  | 59.588
1070.8 | 64.571 |  |  |  | 758 |  | 3.2 |  |  | 59.408
[5 empty] | 808 |  | 4.08 |  |  | 58.528
[5 empty] | 858 |  | 4.72 |  |  | 57.888
[5 empty] | 908 |  | 3.73 |  |  | 58.878
[5 empty] | 958 |  | 3.92 |  |  | 58.688
[5 empty] | 1008 |  | 3.82 |  |  | 58.788
[5 empty] | 1058.8 |  | 0.3 |  |  | 62.308 | N.A.O.I
[6 empty] | 3.227 |  |  |  | 65.835
[5 empty] | 1058.8 |  | 1.228 |  |  | 64.607 | CAB BCO Desb
[5 empty] | 1070.8 |  | 1.264 |  |  | 64.571
DETALLES
11.5 | 62.608 | NAOD
1058.8 | 62.308 | NAOI
10 | 65.93 | MAXIMETRO
10 | 64.43
12 | 65.588 | Mira 9 -10 m
12 | 64.588
13 | 64.586 | Mira 8 - 9 m
13 | 63.586
14 | 63.588 | Mira 7 - 8 m
14 | 62.588
12 | 64.607 | Desbordamiento
1058.8 | 64.607 | Desbordamiento
Cota cero (m) = |  | 55.588 |  | 9.019
Cota cero Max (m) = |  | 64.43
Cota BM (m) = |  | 67
Cota inundacion =